## 1.1扉-1 招标工程量清单扉页
| 晶昇服饰总仓钢结构漏水部位维修 |  |  | 工程
招标工程量清单
招 标 人： |  |  | 造价咨询人：
|  | （单位盖章） |  | （单位资质专用章）
法定代表人 或其授权人： |  |  | 法定代表人 或其授权人：
|  | （签字或盖章） |  | （签字或盖章）
编 制 人： |  |  | 复 核 人：
|  | （造价人员签字盖专用章） |  | （造价工程师签字盖专用章）
编制时间： |  | 2024-03-25 | 复核时间： | 2024-03-25
扉-1

## 3.1表-08 分部分项工程和单价措施项目清单与计价表
分部分项工程和单价措施项目清单与计价表
工程名称：晶昇服饰总仓屋面天沟及部份落水管维修工程 | [5 empty] | 第1页 共1页
序 号 | 项目编码 | 项目名称 | 项目特征描述 | 计量 单位 | 工程量 | 金 额(元)
[6 empty] | 综合单价 | 合价 | 其中
暂估价
1 | 010901001001 | 屋面钢天沟清理除锈防腐 | 1、天沟除锈清理 2、刷环氧富锌防腐油漆两遍 | m2 | 601.7
2 | 010902001001 | 屋面卷材防水 | 1、部位：天沟 2、清理基层、涂刷冷油一遍: 3、满刷固化剂一遍 4、3mmSBS聚脂胎乙烯膜卷材 | m2 | 601.7
3 | 010902004001 | 屋面排水管 | 1、屋面拆除部分破损φ160PVC排水管 2、更换安装φ160*4PVC排水 | m | 42.5
4 | 010902006001 | 屋面排水管落水口制作安装 | 1、拆除原天沟铁落水口； 2、焊接新的铁落水口，规格长度同原落水口 | 只 | 10
5 | 010902001002 | 屋面卷材防水 | 1、原局部破损腐烂彩钢瓦除锈，刷防腐漆； 2、清理基层、涂刷冷油一遍: 3、满刷固化剂一遍 4、3mmSBS聚脂胎乙烯膜卷材 | m2 | 120
6 | 010807001001 | 金属（塑钢、断桥）窗 | 1、原高跨外墙上层四周采光窗上口部破损腐烂彩钢瓦除锈，刷防腐漆； 2、粘贴200宽丁基胶卷材防水 | m | 432
7 | 010807001002 | 金属（塑钢、断桥）窗 | 1、原外墙上层固定窗老化，铲除 2、固定窗玻璃四周密封幕墙专用结构胶及铝合金外框与墙体间密封胶 | m | 1728
8 | 010901001002 | 落水管疏通 | 落水管疏通 | 个 | 10
9 | 011707001001 | 登高车 | 1.投标人按项综合考虑报价 2.外墙施工打胶及材料上楼高空车台班费 | 项 | 1
分部分项合计
本页小计
合 计
未来软件编制 | [5 empty] | 2024年3月25日
表-08

## 3.2表-11 总价措施项目清单与计价表
总价措施项目清单与计价表
工程名称：晶昇服饰总仓屋面天沟及部份落水管维修工程 |  |  |  |  | 标段： |  |  | 第1页 共3页
序号 | 项目编码 | 项 目 名 称 | 计算基础 |  | 费率(%) | 金额(元) | 调整 费率(%) |  | 调整后 金额(元) | 备注
1 | 011707001001 | 安全文明施工
1.1 | 1.1 | 基本费 | 分部分项清单合价+单价措施清单合价-分部分项除税工程设备费-单价措施除税工程设备费 |  | 3.1 |  |  |  |  | 不取费时将“费率”置0；
1.2 | 1.2 | 增加费 | 分部分项清单合价+单价措施清单合价-分部分项除税工程设备费-单价措施除税工程设备费 |  | 0 |  |  |  |  | 1星0.7%/2星0.77%/3星0.84%
1.3 | 1.3 | 扬尘污染防治增加费 | 分部分项清单合价+单价措施清单合价-分部分项除税工程设备费-单价措施除税工程设备费 |  | 0.31
2 | 011707002001 | 夜间施工 | 分部分项清单合价+单价措施清单合价-分部分项除税工程设备费-单价措施除税工程设备费 | [6 empty] | 0～0.1%
3 | 011707003001 | 非夜间施工照明 | 分部分项清单合价+单价措施清单合价-分部分项除税工程设备费-单价措施除税工程设备费 | [6 empty] | 0.2%
4 | 011707005001 | 冬雨季施工 | 分部分项清单合价+单价措施清单合价-分部分项除税工程设备费-单价措施除税工程设备费 | [6 empty] | 0.05～0.2%
编制人（造价人员）： |  |  |  | 复核人（造价工程师）：
未来软件编制 |  |  |  | 2024年3月25日
表-11
总价措施项目清单与计价表
工程名称：晶昇服饰总仓屋面天沟及部份落水管维修工程 |  |  |  |  | 标段： |  |  | 第2页 共3页
序号 | 项目编码 | 项 目 名 称 | 计算基础 |  | 费率(%) | 金额(元) | 调整 费率(%) |  | 调整后 金额(元) | 备注
5 | 011707006001 | 地上、地下设施、建筑物的临时保护设施 | 分部分项清单合价+单价措施清单合价-分部分项除税工程设备费-单价措施除税工程设备费
6 | 011707007001 | 已完成工程及设备保护 | 分部分项清单合价+单价措施清单合价-分部分项除税工程设备费-单价措施除税工程设备费 | [6 empty] | 0～0.05%
7 | 011707008001 | 临时设施 | 分部分项清单合价+单价措施清单合价-分部分项除税工程设备费-单价措施除税工程设备费 | [6 empty] | 1～2.3%
8 | 011707009001 | 赶工措施 | 分部分项清单合价+单价措施清单合价-分部分项除税工程设备费-单价措施除税工程设备费 | [6 empty] | 0.5～2.1%
9 | 011707010001 | 工程按质论价 | 分部分项清单合价+单价措施清单合价-分部分项除税工程设备费-单价措施除税工程设备费 |  | 0 |  |  |  |  | 市优结构0.7%/市优0.9%/省优1.3%/国优专业1.4%/国优1.6%
编制人（造价人员）： |  |  |  | 复核人（造价工程师）：
未来软件编制 |  |  |  | 2024年3月25日
表-11
总价措施项目清单与计价表
工程名称：晶昇服饰总仓屋面天沟及部份落水管维修工程 |  |  |  |  | 标段： |  |  | 第3页 共3页
序号 | 项目编码 | 项 目 名 称 | 计算基础 |  | 费率(%) | 金额(元) | 调整 费率(%) |  | 调整后 金额(元) | 备注
10 | 011707011001 | 住宅分户验收 | 分部分项清单合价+单价措施清单合价-分部分项除税工程设备费-单价措施除税工程设备费 | [6 empty] | 0.4%
11 | 011707012001 | 建筑工人实名制费用 | 分部分项清单合价+单价措施清单合价-分部分项除税工程设备费-单价措施除税工程设备费 | [6 empty] | 0.05%
12 | 011707015001 | 智慧工地费用 | 分部分项清单合价+单价措施清单合价-分部分项除税工程设备费-单价措施除税工程设备费 | [6 empty] | 0.08～0.15%
合 计
编制人（造价人员）： |  |  |  | 复核人（造价工程师）：
未来软件编制 |  |  |  | 2024年3月25日
表-11

## 3.3表-12 其他项目清单与计价汇总表
其他项目清单与计价汇总表
工程名称：晶昇服饰总仓屋面天沟及部份落水管维修工程 |  | 标段： |  | 第1页 共1页
序号 | 项 目 名 称 | 金额(元) | 结算金额(元) |  | 备注
1 | 暂列金额 | 9000.00 |  |  | 明细详见表-12-1
2 | 暂估价 | 0.00
2.1 | 材料(工程设备)暂估价 | — |  |  | 明细详见表-12-2
2.2 | 专业工程暂估价 | 0.00 |  |  | 明细详见表-12-3
3 | 计日工 |  |  |  | 明细详见表-12-4
4 | 总承包服务费 |  |  |  | 明细详见表-12-5
合 计 |  |  |  |  | —
未来软件编制 |  |  |  | 2024年3月25日
表-12

## 3.4表-12-1暂列金额明细表
暂列金额明细表
工程名称：晶昇服饰总仓屋面天沟及部份落水管维修工程 |  | 标段： |  | 第1页 共1页
序号 | 项 目 名 称 | 计量单位 | 暂定金额(元) |  | 备注
1 | 暂列金 |  | 9000.00
合 计 |  |  | 9000.00 |  | —
未来软件编制 |  |  |  | 2024年3月25日
表-12-1

## 3.5表-12-5 总承包服务费计价表
总承包服务费计价表
工程名称：晶昇服饰总仓屋面天沟及部份落水管维修工程 |  |  |  | 标段： |  | 第1页 共1页
序号 | 项 目 名 称 | 项目价值(元) | 服务内容 |  | 计算基础 | 费率(%) | 金额(元)
| 合 计 | — | — |  |  | —
未来软件编制 | [5 empty] | 2024年3月25日
表-12-5

## 3.6表-13 规费、税金项目计价表
规费、税金项目计价表
工程名称：晶昇服饰总仓屋面天沟及部份落水管维修工程 |  |  |  | 标段： |  |  | 第1页 共1页
序号 | 项 目 名 称 | 计算基础 |  |  | 计算基数(元) | 计算费率(%) |  | 金额(元)
1 | 规费 | 分部分项工程费+措施项目费+其他项目费-除税工程设备费 |  |  |  | 100
1.1 | 社会保险费 |  |  |  |  | 3.2
1.2 | 住房公积金 |  |  |  |  | 0.53
1.3 | 环境保护税 |  |  |  |  | 0.1
2 | 税金 | 分部分项工程费+措施项目费+其他项目费+规费-(甲供材料费+甲供设备费)/1.01 |  |  |  | 9
合 计
编制人（造价人员）： |  |  | 复核人（造价工程师）：
未来软件编制 |  |  | 2024年3月25日
表-13