## 招标工程量清单扉页_扉1
竹箦分监狱围墙岗楼改造项目（锅炉房至大伙房蒸汽管道改道安装）
工程
招标工程量清单
招 标 人: |  | 工 程 造 价咨 询 人:
| (单位盖章) |  | (单位资质专用章)
法定代表人 或其授权人: |  | 法定代表人 或其授权人:
| (签字或盖章) |  | (签字或盖章)
编制人: |  | 复 核 人:
| (造价人员签字盖专用章) |  | (造价工程师签字盖专用章)
编制时间： |  | 复核时间:

## 分部分项工程和单价措施项目清单与计价表_表—08
分部分项工程和单价措施项目清单与计价表
工程名称：竹箦分监狱围墙岗楼改造项目（锅炉房至大伙房蒸汽管道改道安装） | [6 empty] | 标段：
序号 | 项目编码 | 项目名称 | 项目特征描述 | 计量单位 | 工程量 | 金额(元)
[6 empty] | 综合单价 | 合价 | 其中： 暂估价
序号 | 编号 | 名称 | 项目特征 | 单位 | 数量
1 | 030801001001 | 拆除 | 拆除监区围墙边报废蒸汽管道DN40-50.(含支架及保温岩棉；拆除后施工单位自行无公害处理，抵拆除及危废处理费用） | m | 620
2 | 030801001002 | 拆除 | 保温岩棉危废处理 | m | 620
3 | 030801001003 | 碳钢管 | DN50无缝钢管 焊接 含弯头等管件 | m | 155
4 | 031201001001 | 管道刷油 | DN50无缝钢管除锈，刷高温防锈漆2遍、调和漆2遍 | m | 155
5 | 031002001001 | 管道支架 | 国标4CM*4CM号角铁，角铁制作支架，除锈、刷防锈漆2遍、调和漆2遍 | kg | 187.705
6 | 031208002001 | 管道绝热 | DN50岩棉保温套管安装 | m | 155
7 | 031003001001 | 螺纹阀门 | DN15圆盘式疏水阀 | 个 | 1
8 | 050303007001 | 花纹钢板 | 管道沟开挖40CM，砌沟，铺6MM花纹钢板 | m2 | 5.5
9 | 050303007002 | 钢板 | 0.4MM白彩钢板卷板加工成型DN67MM、铆钉固定 | m | 155
10 | 011615001001 | 开孔（打洞） | 围墙开孔封堵 | 个 | 1
11 | 01B001 | 补充清单项目 | 管道打压测试，犯人伙房调试 | 项 | 1
分部分项合计
12 | 031301017001 | 脚手架搭拆 |  | 项 | 1
单价措施合计

## 总价措施项目清单与计价表_表—11
总价措施项目清单与计价表
工程名称：竹箦分监狱围墙岗楼改造项目（锅炉房至大伙房蒸汽管道改道安装） | [6 empty] | 标段：
序号 | 项目编码 | 项目名称 |  | 计算基础 |  |  | 费率(%) | 金额(元)
序号 | 编号 | 项目名称 | 计算基础 |  | 费率 | 标记
1 | 031302001001 | 安全文明施工 | 基本费+增加费 | 基本费+增加费 |  | 1 | 0
1.1 |  | 安全文明施工基本费 | 分部分项合计+单价措施项目合计-参数设备费 | 分部分项合计+单价措施项目合计-参数设备费 | 1.5 | 1.1 | 1.5
1.2 |  | 安全文明施工省级标化增加费:一星级 | 分部分项合计+单价措施项目合计-参数设备费 | 分部分项合计+单价措施项目合计-参数设备费 |  | 1.2 | 0
1.3 |  | 扬尘污染防治增加费 | 分部分项合计+单价措施项目合计-参数设备费 | 分部分项合计+单价措施项目合计-参数设备费 | 0.21 | 1.3 | 0.21
2 | 031302002001 | 夜间施工增加 | 分部分项合计+单价措施项目合计-参数设备费 |  |  | 0
3 | 031302003001 | 非夜间施工增加 | 分部分项合计+单价措施项目合计-参数设备费 |  |  | 0
4 | 031302004001 | 二次搬运 | 分部分项合计+单价措施项目合计-参数设备费 |  |  | 0
5 | 031302005001 | 冬雨季施工增加 | 分部分项合计+单价措施项目合计-参数设备费 |  |  | 0
6 | 031302006001 | 已完工程及设备保护 | 分部分项合计+单价措施项目合计-参数设备费 |  | 0.05 | 0
7 | 031302008001 | 临时设施 | 分部分项合计+单价措施项目合计-参数设备费 |  | 1.3 | 0
8 | 031302009001 | 赶工措施 | 分部分项合计+单价措施项目合计-参数设备费 |  |  | 0
9 | 031302010001 | 工程按质论价:市优工程 | 分部分项合计+单价措施项目合计-参数设备费 | 分部分项合计+单价措施项目合计-参数设备费 |  | 2 | 0
10 | 031302011001 | 住宅分户验收 | 分部分项合计+单价措施项目合计-参数设备费-分部地下室 |  |  | 0
11 | 031302012001 | 地上、地下设施、建筑物的临时保护设施 | 分部分项合计+单价措施项目合计-参数设备费 |  |  | 0
12 | 031302013001 | 特殊条件下施工增加费 | 分部分项合计+单价措施项目合计-参数设备费 |  |  | 0
13 | 031302012002 | 建筑工人实名制费用 | 分部分项合计+单价措施项目合计-参数设备费 |  | 0.03 | 0
14 | 031302015001 | 智慧工地费用 | 分部分项合计+单价措施项目合计-参数设备费 |  |  | 0
15 | 031302016001 | 新冠疫情常态化防控 | 分部分项合计+单价措施项目合计-参数设备费 |  |  | 0
|  | 合计 |  |  |  |  | 0

## 其他项目清单_表—12
其他项目清单与计价汇总表
工程名称：竹箦分监狱围墙岗楼改造项目（锅炉房至大伙房蒸汽管道改道安装） |  |  | 标段：
序号 | 项目名称 | 金额(元) | 备注
编号 | 项目名称 | 招标金额 | 备注
1 | 暂列金额 | 5000.00
2 | 暂估价
2.1 | 材料暂估价
2.2 | 专业工程暂估价 | 0.00
3 | 计日工
4 | 总承包服务费
合计

## 规费、税金项目清单_表—13
规 费、税 金 项 目 清 单
工程名称：竹箦分监狱围墙岗楼改造项目（锅炉房至大伙房蒸汽管道改道安装） |  |  |  | 标段：
序号 | 项目名称 | 计算基础 | 计算基数 | 计算费率(%) | 金额(元)
编号 | 项目名称 | 计算基础 |  | 费率
1 | 规费 | 社会保险费+住房公积金+环境保护税+其他规费
1.1 | 社会保险费 | 分部分项合计+措施项目合计+其他项目合计-参数设备费 |  | 2.4
1.2 | 住房公积金 | 分部分项合计+措施项目合计+其他项目合计-参数设备费 |  | 0.42
1.3 | 环境保护税 | 分部分项合计+措施项目合计+其他项目合计-参数设备费
1.4 | 其他规费 | 分部分项合计+措施项目合计+其他项目合计-参数设备费
2 | 税金 | 分部分项合计+措施项目合计+其他项目合计+规费-参数甲供材/1.01 |  | 9
3 | 合计 | 规费+税金

## 单位工程投标报价汇总表(招标)
单位工程投标报价汇总表
工程名称：竹箦分监狱围墙岗楼改造项目（锅炉房至大伙房蒸汽管道改道安装） |  |  | 标段：
序号 | 汇总内容 | 金额(元) | 其中:暂估价
序号 | 汇总内容
1 | 分部分项工程
1.1 | 人工费
1.2 | 材料费
1.3 | 施工机具使用费
1.4 | 企业管理费
1.5 | 利润
2 | 措施项目
2.1 | 单价措施项目
2.2 | 总价措施项目
2.2.1 | 其中：安全文明施工措施费
3 | 其他项目
3.1 | 其中：暂列金额
3.2 | 其中：专业工程暂估价
3.3 | 其中：计日工
3.4 | 其中：总承包服务费
4 | 规费
5 | 税金
6 | 合计=1+2+3+4-除税甲供材料和除税甲供设备费/1.01+5