## 1.1封-1 招标工程量清单封面
| 2024年度公租房改造项目周边环境整治工程 |  | 工程
招标工程量清单
招 标 人：
（单位盖章）
造价咨询人：
（单位盖章）
2024年10月08日
封-1

## 1.2扉-1 招标工程量清单扉页
| 2024年度公租房改造项目周边环境整治工程 |  |  | 工程
招标工程量清单
招 标 人： |  |  | 造价咨询人：
|  | （单位盖章） |  | （单位资质专用章）
法定代表人 或其授权人： |  |  | 法定代表人 或其授权人：
|  | （签字或盖章） |  | （签字或盖章）
编 制 人： |  |  | 复 核 人：
|  | （造价人员签字盖专用章） |  | （造价工程师签字盖专用章）
编制时间： |  | 2024年10月08日 | 复核时间： | 2024年10月08日
扉-1

## 3.1表-08 分部分项工程和单价措施项目清单与计价表
分部分项工程和单价措施项目清单与计价表
工程名称：景观工程 | [5 empty] | 第1页 共2页
序 号 | 项目编码 | 项目名称 | 项目特征描述 | 计量 单位 | 工程量 | 金 额(元)
[6 empty] | 综合单价 | 合价 | 其中
暂估价
|  | A.1 景观工程 |  |  | 1
|  | A.1 屋后铺装 |  |  | 1
1 | 050201001006 | 园路-广场砖 | 1.600x300x50厚斧剁面青石板 2.30厚1:3水泥砂浆结合层 3.100厚C25混凝土层 4.150厚级配碎石垫层 5.素土夯实，夯实系数≥0.93 6.详见设计图纸0 | m2 | 47.82
2 | 011101005002 | 生态停车位 | 1.200x100x80厚灰色井字型高压混凝土植草砖 2.30厚粗砂垫层 3.150厚C20素混凝土垫层 4.300厚碎石垫层 5.素土夯实，夯实系数≥0.93 6.200x100x50厚深灰色透水砖 7.C20细石混凝土护角 8.详见设计图纸 | m2 | 110
|  | A.1 木栏杆 |  |  | 1
3 | 010101002002 | 挖一般土方 | 1.土壤类别:综合 2.挖土深度:投标人自行考虑 | m3 | 4.24
4 | 010103002003 | 余方弃置 | 1.弃废料品种：综合 2.运距：投标人踏勘现场后自行考虑 3.包含渣土费、运输、土场消纳费等所有费用 | m3 | 4.24
5 | 080101010004 | 素土碾压、夯实 | 1.素土夯实 | m2 | 7.7
6 | 010404001004 | 碎石垫层 | 1.150厚级配碎石垫层 | m3 | 1.16
7 | 010501001005 | 垫层 | 1.100厚C25砼垫层 | m3 | 0.55
8 | 050307008001 | 栏杆基础 | 1.30厚1:3水泥砂浆 2.300x300x300厚C25混凝土块 3.详见设计图纸 | 个 | 22
9 | 050307006002 | 栏杆 | 1.φ120仿木栏杆柱 2.φ80木栏杆横杆 3.详见设计图纸 | m | 42.44
|  | A.1 庭院铺装 |  |  | 1
10 | 050201001001 | 园路-广场砖 | 1.600x300x50厚斧剁面青石板 2.30厚1:3水泥砂浆结合层 3.100厚C25混凝土层 4.150厚级配碎石垫层 5.素土夯实，夯实系数≥0.93 6.详见设计图纸0 | m2 | 126.82
11 | 050201013001 | 石板汀步 | 1.50厚灰色石板汀步 2.30厚粗砂找平层 3.150厚级配碎石垫层 4.素土夯实≥93% 5.详见设计图纸 | m2 | 4.29
本页小计
合 计
未来软件编制
表-08
分部分项工程和单价措施项目清单与计价表
工程名称：景观工程 | [5 empty] | 第2页 共2页
序 号 | 项目编码 | 项目名称 | 项目特征描述 | 计量 单位 | 工程量 | 金 额(元)
[6 empty] | 综合单价 | 合价 | 其中
暂估价
12 | 011101005001 | 塑胶步道面层 | 1.13厚EPDM塑胶铺装，颜色详平面 2.100厚C20混凝土层 3.150厚碎石垫层 4.素土夯实，夯实系数≥0.93 5.75宽白色丙烯酸划线漆 6.详见设计图纸 | m2 | 52.79
|  | A.1 人工水系 |  |  | 1
13 | 010101002001 | 挖一般土方 | 1.土壤类别:综合 2.挖土深度:投标人自行考虑 | m3 | 32.09
14 | 010103002002 | 余方弃置 | 1.弃废料品种：综合 2.运距：投标人踏勘现场后自行考虑 3.包含渣土费、运输、土场消纳费等所有费用 | m3 | 32.09
15 | 080101010003 | 素土碾压、夯实 | 1.素土夯实 | m2 | 34.57
16 | 010404001003 | 碎石垫层 | 1.150厚级配碎石垫层 | m3 | 5.19
17 | 010501001004 | 垫层 | 1.100厚C25砼垫层 | m3 | 3.46
18 | 010903001001 | 防水涂料 | 1.刷聚氨脂防水涂料二涂2.0mm 2.详见设计图纸 | m2 | 55.73
19 | 010505001001 | 人工水池 | 1.φ100-200卵石散铺 2.20厚1:3防水水泥砂浆粉刷层 3.150厚C30P6抗渗钢筋混凝土池底φ8@150双层双向 4.20厚1:3防水水泥砂浆粉刷层 5.150厚C30P6抗渗钢筋混凝土池壁（φ12@200） 6.120厚MU10蒸压灰砂砖，M7.5砂浆砌筑 7.φ200-400(淡黄:灰白=1:2)河卵石 8.详见设计图纸 | 个 | 1
|  | A.1 屋面防水工程 |  |  | 1
20 | 011607002001 | 防水层拆除 | 1、防水层拆除 | m2 | 200
21 | 010902001001 | 屋面卷材防水 | 1、单层SBS改性沥青防水卷材(热熔满铺法) | m2 | 200
分部分项合计
本页小计
合 计
未来软件编制
表-08

## 3.2表-11 总价措施项目清单与计价表
总价措施项目清单与计价表
工程名称：景观工程 |  |  |  | 标段： |  |  | 第1页 共3页
序号 | 项目编码 | 项 目 名 称 | 计算基础 | 费率(%) | 金额(元) | 调整 费率(%) |  | 调整后 金额(元) | 备注
1 | 050405001001 | 安全文明施工
1.1 | 1.1 | 基本费 | 分部分项清单合价+单价措施清单合价-分部分项除税工程设备费-单价措施除税工程设备费 | 1 |  |  |  |  | 不取费时将“费率”置0；
1.2 | 1.2 | 增加费 | 分部分项清单合价+单价措施清单合价-分部分项除税工程设备费-单价措施除税工程设备费 | 0 |  |  |  |  | 不取费时将“费率”置0；
1.3 | 1.3 | 扬尘污染防治增加费 | 分部分项清单合价+单价措施清单合价-分部分项除税工程设备费-单价措施除税工程设备费 | 0.21
2 | 050405002001 | 夜间施工 | 分部分项清单合价+单价措施清单合价-分部分项除税工程设备费-单价措施除税工程设备费 | [5 empty] | 0～0.1%
3 | 050405003001 | 非夜间施工照明 | 分部分项清单合价+单价措施清单合价-分部分项除税工程设备费-单价措施除税工程设备费 | [5 empty] | 0.3%
4 | 050405004001 | 二次搬运 | 分部分项清单合价+单价措施清单合价-分部分项除税工程设备费-单价措施除税工程设备费
未来软件编制
表-11
总价措施项目清单与计价表
工程名称：景观工程 |  |  |  | 标段： |  |  | 第2页 共3页
序号 | 项目编码 | 项 目 名 称 | 计算基础 | 费率(%) | 金额(元) | 调整 费率(%) |  | 调整后 金额(元) | 备注
5 | 050405005001 | 冬雨季施工 | 分部分项清单合价+单价措施清单合价-分部分项除税工程设备费-单价措施除税工程设备费 | [5 empty] | 0.05～0.2%
6 | 050405006001 | 反季节栽植影响措施 | 分部分项清单合价+单价措施清单合价-分部分项除税工程设备费-单价措施除税工程设备费
7 | 050405007001 | 地上、地下设施、建筑物的临时保护设施 | 分部分项清单合价+单价措施清单合价-分部分项除税工程设备费-单价措施除税工程设备费
8 | 050405008001 | 已完成工程及设备保护 | 分部分项清单合价+单价措施清单合价-分部分项除税工程设备费-单价措施除税工程设备费 | [5 empty] | 0～0.1%
9 | 050405009001 | 临时设施 | 分部分项清单合价+单价措施清单合价-分部分项除税工程设备费-单价措施除税工程设备费 | [5 empty] | 0.3～0.8%
10 | 050405010001 | 赶工措施 | 分部分项清单合价+单价措施清单合价-分部分项除税工程设备费-单价措施除税工程设备费 | [5 empty] | 0.5～2.1%
未来软件编制
表-11
总价措施项目清单与计价表
工程名称：景观工程 |  |  |  | 标段： |  |  | 第3页 共3页
序号 | 项目编码 | 项 目 名 称 | 计算基础 | 费率(%) | 金额(元) | 调整 费率(%) |  | 调整后 金额(元) | 备注
11 | 050405011001 | 工程按质论价 | 分部分项清单合价+单价措施清单合价-分部分项除税工程设备费-单价措施除税工程设备费 | 0 |  |  |  |  | 市优0.8%/省优1.1%/国优专业1.2%/国优1.3%
12 | 050405012001 | 建筑工人实名制费用 | 分部分项清单合价+单价措施清单合价-分部分项除税工程设备费-单价措施除税工程设备费 | [5 empty] | 0.04%
13 | 050405015001 | 智慧工地费用 | 分部分项清单合价+单价措施清单合价-分部分项除税工程设备费-单价措施除税工程设备费 | [5 empty] | 0.02～0.04%
合 计
未来软件编制
表-11

## 3.3表-12 其他项目清单与计价汇总表
其他项目清单与计价汇总表
工程名称：景观工程 |  | 标段： |  | 第1页 共1页
序号 | 项 目 名 称 | 金额(元) | 结算金额(元) |  | 备注
1 | 暂列金额 | 0.00 |  |  | 明细详见表-12-1
2 | 暂估价 | 0.00
2.1 | 材料(工程设备)暂估价 | — |  |  | 明细详见表-12-2
2.2 | 专业工程暂估价 | 0.00 |  |  | 明细详见表-12-3
3 | 计日工 |  |  |  | 明细详见表-12-4
4 | 总承包服务费 |  |  |  | 明细详见表-12-5
合 计 |  |  |  |  | —
未来软件编制
表-12

## 3.4表-12-1 暂列金额明细表
暂列金额明细表
工程名称：景观工程 |  | 标段： |  | 第1页 共1页
序号 | 项 目 名 称 | 计量单位 | 暂定金额(元) |  | 备注
合 计 |  |  | 0.00 |  | —
未来软件编制
表-12-1

## 3.5表-12-2 材料(工程设备)暂估单价及调整表
材料(工程设备)暂估单价及调整表
工程名称：景观工程 | [5 empty] | 标段： |  |  |  | 第1页 共1页
序号 | 材料编码 | 材料(工程设备)名称、规格、型号 | 计量 单位 | 数量 |  |  | 暂估(元) |  | 确认(元) |  |  | 差额±(元) |  | 备注
|  |  |  | 投标 | 确认 |  | 单价 | 合价 | 单价 |  | 合价 | 单价 | 合价
合 计
未来软件编制
表-12-2

## 3.6表-12-3 专业工程暂估价及结算价表
专业工程暂估价及结算价表
工程名称：景观工程 |  |  | 标段： |  | 第1页 共1页
序号 | 工程名称 | 工程内容 | 暂估金额(元) | 结算金额(元) |  | 差额±(元) | 备注
合 计 |  |  | 0.00 |  |  |  | —
未来软件编制
表-12-3

## 3.7表-12-4 计日工表
计 日 工 表
工程名称：景观工程 |  |  |  | 标段： |  | 第1页 共1页
编号 | 项目名称 | 单位 | 暂定数量 | 实际数量 | 综合单价 (元) | 合价(元)
[6 empty] | 暂定 | 实际
一 | 人工
人工小计
二 | 材料
材料小计
三 | 施工机械
施工机械小计
四、企业管理费和利润
总 计
未来软件编制
表-12-4

## 3.8表-12-5 总承包服务费计价表
总承包服务费计价表
工程名称：景观工程 |  |  |  | 标段： |  | 第1页 共1页
序号 | 项 目 名 称 | 项目价值(元) | 服务内容 |  | 计算基础 | 费率(%) | 金额(元)
| 合 计 | — | — |  |  | —
未来软件编制
表-12-5

## 3.9表-13 规费、税金项目计价表
规费、税金项目计价表
工程名称：景观工程 |  |  | 标段： |  |  | 第1页 共1页
序号 | 项 目 名 称 | 计算基础 |  | 计算基数(元) | 计算费率(%) |  | 金额(元)
1 | 规费 | 分部分项工程费+措施项目费+其他项目费-除税工程设备费 |  |  | 100
1.1 | 社会保险费 |  |  |  | 3.3
1.2 | 住房公积金 |  |  |  | 0.55
1.3 | 环境保护税 |  |  |  | 0.1
2 | 税金 | 分部分项工程费+措施项目费+其他项目费+规费-(甲供材料费+甲供设备费)/1.01 |  |  | 9
合 计
未来软件编制
表-13

## 3.10表-20 发包人提供材料和工程设备一览表
发包人提供材料和工程设备一览表
工程名称：景观工程 |  |  |  |  | 标段： |  |  | 第1页 共1页
序号 | 材料编码 | 材料(工程设备)名称、规格、型号 | 单位 | 数量 |  | 单价(元) | 合价(元) |  | 交货 方式 | 送达 地点 | 备注
合 计
未来软件编制
表-20

## 3.11表-21 承包人提供主要材料和工程设备一览表(含厂家
承包人提供主要材料和工程设备一览表
(适用于造价信息差额调整法)
工程名称：景观工程 | [5 empty] | 标段： |  |  |  | 第1页 共1页
序号 | 材料编码 | 名称、规格、型号 | 单位 | 数量 | 风险系数 (%) |  | 基准单价(元) | 投标单价(元) | 发承包人确认单价(元) |  | 厂家 | 品牌 | 备注
未来软件编制
表-21

## 4.1表-08 分部分项工程和单价措施项目清单与计价表
分部分项工程和单价措施项目清单与计价表
工程名称：水电工程 | [5 empty] | 第1页 共2页
序 号 | 项目编码 | 项目名称 | 项目特征描述 | 计量 单位 | 工程量 | 金 额(元)
[6 empty] | 综合单价 | 合价 | 其中
暂估价
|  | C.10 给排水工程 |  |  | 1
1 | 031001006002 | PPR管DN50 | 1、安装部位:室外 2、介质:自来水 3、材质、规格:PPR、DN50 | m | 4
2 | 040504001001 | 水表井(含水表，阀门） | 1.砌筑品种、规格:水表井(含水表，阀门） 2.其它：详见图纸设计及现场实际需求。 | 座 | 1
3 | 030109011001 | 潜水泵 | 1.名称:潜水泵 2.其它：详见图纸设计及现场实际需求。 | 台 | 1
|  | C.4 电气工程 |  |  | 1
4 | 030404017001 | 景观照明配电箱（含基础） | 1.名称:景观照明配电箱（含基础） 2.其它：详见图纸设计及现场实际需求。 | 台 | 1
5 | 030411001001 | 配管PE40 | 1.名称:配管PE40 2.其它：详见图纸设计及现场实际需求。 | m | 30
6 | 030411001002 | 配管PE20 | 1.名称:配管PE20 2.其它：详见图纸设计及现场实际需求。 | m | 250
7 | 030408001001 | 电力电缆YJV-1KV-5*10 | 1.名称:电力电缆YJV-1KV-5*10 | m | 32
8 | 030408001002 | 电力电缆YJV-1KV-3*4 | 1.名称:电力电缆YJV-1KV-3*4 | m | 250
9 | 030412007001 | 庭院灯（H=3.5m，IP65，含基础) | 1.名称:庭院灯（H=3.5m，IP65，含基础) 2.其它：详见图纸设计及现场实际需求 | 套 | 7
10 | 030412007002 | 草坪灯（H=0.6m，IP65) | 1.名称:草坪灯（H=0.6m，IP65) 2.其它：详见图纸设计及现场实际需求 | 套 | 18
11 | 030413002001 | 凿（压）槽DN50 | 1.名称:凿（压）槽DN50 | m | 30
12 | 030414002001 | 送配电装置系统 | 1.名称:送配电装置系统 | 系统 | 1
|  | C.10 排污管道工程 |  |  | 1
13 | 041001001001 | 拆除路面 | 1、户外原有水泥地面人工破除（含基层）； 2、沟槽土方开挖； 3、垃圾外运。 | m2 | 20.4
14 | 040203007001 | 水泥混凝土 | 1、地面夯填回填土； 2、碎石垫层10cm； 3、C25砼地面10cm； 4、详见设计图纸 | m2 | 20.4
本页小计
合 计
未来软件编制
表-08
分部分项工程和单价措施项目清单与计价表
工程名称：水电工程 | [5 empty] | 第2页 共2页
序 号 | 项目编码 | 项目名称 | 项目特征描述 | 计量 单位 | 工程量 | 金 额(元)
[6 empty] | 综合单价 | 合价 | 其中
暂估价
15 | 040501004001 | PE管道DN300 |  | m | 34
16 | 040504001002 | 污水井(含井盖） |  | 座 | 6
分部分项合计
本页小计
合 计
未来软件编制
表-08

## 4.2表-11 总价措施项目清单与计价表
总价措施项目清单与计价表
工程名称：水电工程 |  |  |  | 标段： |  |  | 第1页 共3页
序号 | 项目编码 | 项 目 名 称 | 计算基础 | 费率(%) | 金额(元) | 调整 费率(%) |  | 调整后 金额(元) | 备注
1 | 031302001001 | 安全文明施工
1.1 | 1.1 | 基本费 | 分部分项清单合价+单价措施清单合价-分部分项除税工程设备费-单价措施除税工程设备费 | 0 |  |  |  |  | 不取费时将“费率”置0；
1.2 | 1.2 | 增加费 | 分部分项清单合价+单价措施清单合价-分部分项除税工程设备费-单价措施除税工程设备费 | 0 |  |  |  |  | 1星0.3%/2星0.33%/3星0.36%
1.3 | 1.3 | 扬尘污染防治增加费 | 分部分项清单合价+单价措施清单合价-分部分项除税工程设备费-单价措施除税工程设备费 | 0
2 | 031302002001 | 夜间施工 | 分部分项清单合价+单价措施清单合价-分部分项除税工程设备费-单价措施除税工程设备费 | [5 empty] | 0～0.1%
3 | 031302003001 | 非夜间施工照明 | 分部分项清单合价+单价措施清单合价-分部分项除税工程设备费-单价措施除税工程设备费 | [5 empty] | 0.30%
4 | 031302005001 | 冬雨季施工 | 分部分项清单合价+单价措施清单合价-分部分项除税工程设备费-单价措施除税工程设备费 | [5 empty] | 0.05～0.1%
未来软件编制
表-11
总价措施项目清单与计价表
工程名称：水电工程 |  |  |  | 标段： |  |  | 第2页 共3页
序号 | 项目编码 | 项 目 名 称 | 计算基础 | 费率(%) | 金额(元) | 调整 费率(%) |  | 调整后 金额(元) | 备注
5 | 031302006001 | 已完成工程及设备保护 | 分部分项清单合价+单价措施清单合价-分部分项除税工程设备费-单价措施除税工程设备费 | [5 empty] | 0～0.05%
6 | 031302008001 | 临时设施 | 分部分项清单合价+单价措施清单合价-分部分项除税工程设备费-单价措施除税工程设备费 | [5 empty] | 0.6～1.6%
7 | 031302009001 | 赶工措施 | 分部分项清单合价+单价措施清单合价-分部分项除税工程设备费-单价措施除税工程设备费 | [5 empty] | 0.5～2.1%
8 | 031302010001 | 工程按质论价 | 分部分项清单合价+单价措施清单合价-分部分项除税工程设备费-单价措施除税工程设备费 | 0 |  |  |  |  | 市优0.8%/省优1.1%/国优专业1.2%/国优1.3%
9 | 031302011001 | 住宅分户验收 | 分部分项清单合价+单价措施清单合价-分部分项除税工程设备费-单价措施除税工程设备费 | [5 empty] | 0.10%
10 | 031302012001 | 建筑工人实名制费用 | 分部分项清单合价+单价措施清单合价-分部分项除税工程设备费-单价措施除税工程设备费 | [5 empty] | 0.03%
未来软件编制
表-11
总价措施项目清单与计价表
工程名称：水电工程 |  |  |  | 标段： |  |  | 第3页 共3页
序号 | 项目编码 | 项 目 名 称 | 计算基础 | 费率(%) | 金额(元) | 调整 费率(%) |  | 调整后 金额(元) | 备注
11 | 031302015001 | 智慧工地费用 | 分部分项清单合价+单价措施清单合价-分部分项除税工程设备费-单价措施除税工程设备费 | [5 empty] | 0.04～0.08%
合 计
未来软件编制
表-11

## 4.3表-12 其他项目清单与计价汇总表
其他项目清单与计价汇总表
工程名称：水电工程 |  | 标段： |  | 第1页 共1页
序号 | 项 目 名 称 | 金额(元) | 结算金额(元) |  | 备注
1 | 暂列金额 | 0.00 |  |  | 明细详见表-12-1
2 | 暂估价 | 0.00
2.1 | 材料(工程设备)暂估价 | — |  |  | 明细详见表-12-2
2.2 | 专业工程暂估价 | 0.00 |  |  | 明细详见表-12-3
3 | 计日工 |  |  |  | 明细详见表-12-4
4 | 总承包服务费 |  |  |  | 明细详见表-12-5
合 计 |  |  |  |  | —
未来软件编制
表-12

## 4.4表-12-1 暂列金额明细表
暂列金额明细表
工程名称：水电工程 |  | 标段： |  | 第1页 共1页
序号 | 项 目 名 称 | 计量单位 | 暂定金额(元) |  | 备注
合 计 |  |  | 0.00 |  | —
未来软件编制
表-12-1

## 4.5表-12-2 材料(工程设备)暂估单价及调整表
材料(工程设备)暂估单价及调整表
工程名称：水电工程 | [5 empty] | 标段： |  |  |  | 第1页 共1页
序号 | 材料编码 | 材料(工程设备)名称、规格、型号 | 计量 单位 | 数量 |  |  | 暂估(元) |  | 确认(元) |  |  | 差额±(元) |  | 备注
|  |  |  | 投标 | 确认 |  | 单价 | 合价 | 单价 |  | 合价 | 单价 | 合价
合 计
未来软件编制
表-12-2

## 4.6表-12-3 专业工程暂估价及结算价表
专业工程暂估价及结算价表
工程名称：水电工程 |  |  | 标段： |  | 第1页 共1页
序号 | 工程名称 | 工程内容 | 暂估金额(元) | 结算金额(元) |  | 差额±(元) | 备注
合 计 |  |  | 0.00 |  |  |  | —
未来软件编制
表-12-3

## 4.7表-12-4 计日工表
计 日 工 表
工程名称：水电工程 |  |  |  | 标段： |  | 第1页 共1页
编号 | 项目名称 | 单位 | 暂定数量 | 实际数量 | 综合单价 (元) | 合价(元)
[6 empty] | 暂定 | 实际
一 | 人工
人工小计
二 | 材料
材料小计
三 | 施工机械
施工机械小计
四、企业管理费和利润
总 计
未来软件编制
表-12-4

## 4.8表-12-5 总承包服务费计价表
总承包服务费计价表
工程名称：水电工程 |  |  |  | 标段： |  | 第1页 共1页
序号 | 项 目 名 称 | 项目价值(元) | 服务内容 |  | 计算基础 | 费率(%) | 金额(元)
| 合 计 | — | — |  |  | —
未来软件编制
表-12-5

## 4.9表-13 规费、税金项目计价表
规费、税金项目计价表
工程名称：水电工程 |  |  | 标段： |  |  | 第1页 共1页
序号 | 项 目 名 称 | 计算基础 |  | 计算基数(元) | 计算费率(%) |  | 金额(元)
1 | 规费 | 分部分项工程费+措施项目费+其他项目费-除税工程设备费 |  |  | 100
1.1 | 社会保险费 |  |  |  | 2.4
1.2 | 住房公积金 |  |  |  | 0.42
1.3 | 环境保护税 |  |  |  | 0
2 | 税金 | 分部分项工程费+措施项目费+其他项目费+规费-(甲供材料费+甲供设备费)/1.01 |  |  | 9
合 计
未来软件编制
表-13

## 4.10表-20 发包人提供材料和工程设备一览表
发包人提供材料和工程设备一览表
工程名称：水电工程 |  |  |  |  | 标段： |  |  | 第1页 共1页
序号 | 材料编码 | 材料(工程设备)名称、规格、型号 | 单位 | 数量 |  | 单价(元) | 合价(元) |  | 交货 方式 | 送达 地点 | 备注
合 计
未来软件编制
表-20

## 4.11表-21 承包人提供主要材料和工程设备一览表(含厂家
承包人提供主要材料和工程设备一览表
(适用于造价信息差额调整法)
工程名称：水电工程 | [5 empty] | 标段： |  |  |  | 第1页 共1页
序号 | 材料编码 | 名称、规格、型号 | 单位 | 数量 | 风险系数 (%) |  | 基准单价(元) | 投标单价(元) | 发承包人确认单价(元) |  | 厂家 | 品牌 | 备注
未来软件编制
表-21

## 5.1表-08 分部分项工程和单价措施项目清单与计价表
分部分项工程和单价措施项目清单与计价表
工程名称：装饰工程 | [5 empty] | 第1页 共5页
序 号 | 项目编码 | 项目名称 | 项目特征描述 | 计量 单位 | 工程量 | 金 额(元)
[6 empty] | 综合单价 | 合价 | 其中
暂估价
|  | A.1 装饰工程 |  |  | 1
|  | A.1 拆除工程 |  |  | 1
1 | 011601001001 | 整体拆除 | 1.各房间为满足本次维修改造发生的各种拆除、清理费用，含部分外墙砖、门窗 等发生的各种拆除，含安装专业发生的各种拆除费用，如下水管等拆除费用。 为现场拆除前各房间的生活垃圾、杂物等非拆除产生的垃圾清理、外运 2.拆除垃圾等无用品（垃圾）清理外运；投标人自行考虑运距； 3.含垃圾袋费用、垃圾装袋费用、二次转运费、上下楼、装车（人工及机械）费用、运输、弃置、场内外保洁等所有费用，结算时单价不调整 4.费用还包含房间内各种家具、家电、设备等物品，施工期间保护性暂放某处的费用及装修完成二次返回搬运各房间的费用，含原家具保护的费用。 5.项目进行期间除清单列项外，任何拆除的费用均已包含，结算时不再增加任何拆除费用 6.拆除物品残值回收归施工单位，投标人综合考虑报价。 7.计量方式以建筑面积计量 8.含拆除时发生的措施费用。 | m2 | 97.79
|  | A.1 套间 |  |  | 1
|  | A.1 天棚工程 |  |  | 1
2 | 011302001004 | 吊顶天棚 | 1)∅8吊筋 2)吊件 3)专用龙骨间距800-1000mm，平行方向距距墙200mm与墙体垂直方向距离为5mm 4)配套挂件 5)K型次龙骨 6)边龙骨 7)300*600mm铝扣板 | m2 | 46.98
|  | A.1 墙面工程 |  |  | 1
3 | 011201002001 | 墙面白色无机涂料 | 1) 刷界面处理剂一道 2) 12厚1:2.5水泥砂浆打底 3) 8厚1:2.5水泥砂浆抹面 4) 刷白色内墙涂料两遍 （遇土建交付有涂料面层铲除至粉刷层） | m2 | 82.15
4 | 011105005001 | 木质踢脚线 | 1）18厚成品木踢脚(背面满刷防腐剂，膏状建筑胶粘剂粘贴) 2）刷素水泥浆一道(内掺建筑胶) | m | 27.92
本页小计
合 计
未来软件编制
表-08
分部分项工程和单价措施项目清单与计价表
工程名称：装饰工程 | [5 empty] | 第2页 共5页
序 号 | 项目编码 | 项目名称 | 项目特征描述 | 计量 单位 | 工程量 | 金 额(元)
[6 empty] | 综合单价 | 合价 | 其中
暂估价
5 | 011206001001 | 窗台板 | 1)10mm厚水泥砂浆结合层 2)建筑专用胶留5mm工艺缝 3)20厚人造石窗台板 | m | 3.14
6 | 010801002001 | 木质门带套 | 1、双开门 1.41m*2.03m，单开门 0.78m*2.03m 2、含门锁等五金配件 | 樘 | 2
7 | 010807001001 | 金属（塑钢、断桥）窗 | 1、铝合金窗1：1.42m*1.96m； 2、铝合金窗2：1.72m*2m； 3、铝合金窗3：1.45m*1.47m； 4、含五金配件 | m2 | 8.35
|  | A.1 地面工程 |  |  | 1
8 | 011102001001 | 块料楼地面 | 1）水泥浆一道(内掺建筑胶) 2）1.5厚聚合物水泥防水涂料Ⅰ型（沿墙上翻300mm） 3）20厚1:2水泥砂浆找平兼找坡1%，向地漏 4）JS聚合物防水涂料两遍，沿墙上翻30 5）20厚1:2水泥砂浆找平兼找坡1%，向地漏 6）6厚专用地砖粘结剂 7）10防滑地砖面层(300X300) | m2 | 46.98
9 | 011102001002 | 大理石门槛 | 1）水泥浆一道(内掺建筑胶) 2）25厚1:3干硬性水泥砂浆结合层 3）20mm爵士白大理石门槛 | m | 1.41
|  | A.1 套间内卫生间 |  |  | 1
|  | A.1 天棚工程 |  |  | 1
10 | 011302001002 | 吊顶天棚 | 1)∅8吊筋 2)吊件 3)专用龙骨间距800-1000mm，平行方向距距墙200mm与墙体垂直方向距离为5mm 4)配套挂件 5)K型次龙骨 6)边龙骨 7)300*600mm铝扣板 | m2 | 9.5
|  | A.12 墙面工程 |  |  | 1
11 | 011204003001 | 块料墙面 | 1) 刷界面处理剂一道 2) JS防水涂料2道 3) 20厚1:3水泥砂浆拌粘结剂 4) 墙砖白水泥浆擦缝 | m2 | 29.05
12 | 011206001002 | 窗台板 | 1)10mm厚水泥砂浆结合层 2)建筑专用胶留5mm工艺缝 3)20厚人造石窗台板 | m | 1.5
|  | A.1 地面工程 |  |  | 1
本页小计
合 计
未来软件编制
表-08
分部分项工程和单价措施项目清单与计价表
工程名称：装饰工程 | [5 empty] | 第3页 共5页
序 号 | 项目编码 | 项目名称 | 项目特征描述 | 计量 单位 | 工程量 | 金 额(元)
[6 empty] | 综合单价 | 合价 | 其中
暂估价
13 | 011102001003 | 块料楼地面 | 1）水泥浆一道(内掺建筑胶) 2）1.5厚聚合物水泥防水涂料Ⅰ型（沿墙上翻300mm） 3）20厚1:2水泥砂浆找平兼找坡1%，向地漏 4）JS聚合物防水涂料两遍，沿墙上翻30 5）20厚1:2水泥砂浆找平兼找坡1%，向地漏 6）6厚专用地砖粘结剂 7）10防滑地砖面层(300X300) | m2 | 9.5
14 | 011102001004 | 大理石门槛 | 1）水泥浆一道(内掺建筑胶) 2）25厚1:3干硬性水泥砂浆结合层 3）20mm爵士白大理石门槛 | m | 0.78
15 | 011102001005 | 大理石挡水条 | 1)70*50"c"字形人造石挡水条t=15 2)淋浴房框料 | m | 2.52
16 | 011505001001 | 玻璃淋浴房 |  | m | 2.52
|  | A.1 标间 |  |  | 1
|  | A.13 天棚工程 |  |  | 1
17 | 011301001001 | 天棚抹灰 | （遇土建交付有涂料面层铲除至粉刷层） 1).腻子两遍批平（两遍压光） 2).面刷无机涂料2度 | m2 | 25.88
|  | A.1 墙面工程 |  |  | 1
18 | 011201002002 | 墙面白色无机涂料 | 1) 刷界面处理剂一道 2) 12厚1:2.5水泥砂浆打底 3) 8厚1:2.5水泥砂浆抹面 4) 刷白色内墙涂料两遍 （遇土建交付有涂料面层铲除至粉刷层） | m2 | 72.74
19 | 011105005002 | 木质踢脚线 | 1）18厚成品木踢脚(背面满刷防腐剂，膏状建筑胶粘剂粘贴) 2）刷素水泥浆一道(内掺建筑胶) | m | 22
20 | 011206001003 | 窗台板 | 1)10mm厚水泥砂浆结合层 2)建筑专用胶留5mm工艺缝 3)20厚人造石窗台板 | m | 3.1
21 | 010801002002 | 木质门带套 | 1、双开门 0.9m*2.1m 2、含门锁等五金配件 | 樘 | 1
22 | 010807001002 | 金属（塑钢、断桥）窗 | 1、铝合金窗1.72m*2.03m； 2、含五金配件 | m2 | 3.49
|  | A.1 地面工程 |  |  | 1
本页小计
合 计
未来软件编制
表-08
分部分项工程和单价措施项目清单与计价表
工程名称：装饰工程 | [5 empty] | 第4页 共5页
序 号 | 项目编码 | 项目名称 | 项目特征描述 | 计量 单位 | 工程量 | 金 额(元)
[6 empty] | 综合单价 | 合价 | 其中
暂估价
23 | 011102001006 | 块料楼地面 | 1）水泥浆一道(内掺建筑胶) 2）1.5厚聚合物水泥防水涂料Ⅰ型（沿墙上翻300mm） 3）20厚1:2水泥砂浆找平兼找坡1%，向地漏 4）JS聚合物防水涂料两遍，沿墙上翻30 5）20厚1:2水泥砂浆找平兼找坡1%，向地漏 6）6厚专用地砖粘结剂 7）10防滑地砖面层(300X300) | m2 | 25.88
24 | 011102001007 | 大理石门槛 | 1）水泥浆一道(内掺建筑胶) 2）25厚1:3干硬性水泥砂浆结合层 3）20mm爵士白大理石门槛 | m | 0.9
|  | A.1 公共卫生间 |  |  | 1
|  | A.1 天棚工程 |  |  | 1
25 | 011302001003 | 吊顶天棚 | 1)∅8吊筋 2)吊件 3)专用龙骨间距800-1000mm，平行方向距距墙200mm与墙体垂直方向距离为5mm 4)配套挂件 5)K型次龙骨 6)边龙骨 7)300*600mm铝扣板 | m2 | 9.3
|  | A.12 墙面工程 |  |  | 1
26 | 011204003002 | 块料墙面-外墙 | 1) 刷界面处理剂一道 2) JS防水涂料2道 3) 20厚1:3水泥砂浆拌粘结剂 4) 墙砖白水泥浆擦缝 | m2 | 14.33
27 | 011204003003 | 块料墙面-内墙 | 1) 刷界面处理剂一道 2) JS防水涂料2道 3) 20厚1:3水泥砂浆拌粘结剂 4) 墙砖白水泥浆擦缝 | m2 | 45.96
28 | 011210005001 | 成品隔断-抗倍特板 | 1)U型龙骨 2)紧密胶条 3)方钢管 4)可调节扣片 | 间 | 2
|  | A.1 地面工程 |  |  | 1
29 | 011102001008 | 块料楼地面 | 1）水泥浆一道(内掺建筑胶) 2）1.5厚聚合物水泥防水涂料Ⅰ型（沿墙上翻300mm） 3）20厚1:2水泥砂浆找平兼找坡1%，向地漏 4）JS聚合物防水涂料两遍，沿墙上翻30 5）20厚1:2水泥砂浆找平兼找坡1%，向地漏 6）6厚专用地砖粘结剂 7）10防滑地砖面层(300X300) | m2 | 15.43
本页小计
合 计
未来软件编制
表-08
分部分项工程和单价措施项目清单与计价表
工程名称：装饰工程 | [5 empty] | 第5页 共5页
序 号 | 项目编码 | 项目名称 | 项目特征描述 | 计量 单位 | 工程量 | 金 额(元)
[6 empty] | 综合单价 | 合价 | 其中
暂估价
30 | 011102001009 | 大理石门槛 | 1）水泥浆一道(内掺建筑胶) 2）25厚1:3干硬性水泥砂浆结合层 3）20mm爵士白大理石门槛 | m | 1.56
分部分项合计
31 | 050401003001 | 脚手架 |  | m2 | 97.79
单价措施合计
本页小计
合 计
未来软件编制
表-08

## 5.2表-11 总价措施项目清单与计价表
总价措施项目清单与计价表
工程名称：装饰工程 |  |  |  | 标段： |  |  | 第1页 共3页
序号 | 项目编码 | 项 目 名 称 | 计算基础 | 费率(%) | 金额(元) | 调整 费率(%) |  | 调整后 金额(元) | 备注
1 | 011707001001 | 安全文明施工
1.1 | 1.1 | 基本费 | 分部分项清单合价+单价措施清单合价-分部分项除税工程设备费-单价措施除税工程设备费 | 1.5 |  |  |  |  | 不取费时将“费率”置0；
1.2 | 1.2 | 增加费 | 分部分项清单合价+单价措施清单合价-分部分项除税工程设备费-单价措施除税工程设备费 | 0 |  |  |  |  | 不取费时将“费率”置0；
1.3 | 1.3 | 扬尘污染防治增加费 | 分部分项清单合价+单价措施清单合价-分部分项除税工程设备费-单价措施除税工程设备费 | 0.21
2 | 011707002001 | 夜间施工 | 分部分项清单合价+单价措施清单合价-分部分项除税工程设备费-单价措施除税工程设备费 | [5 empty] | 0～0.1%
3 | 011707003001 | 非夜间施工照明 | 分部分项清单合价+单价措施清单合价-分部分项除税工程设备费-单价措施除税工程设备费 | [5 empty] | 0.20%
4 | 011707004001 | 二次搬运 | 分部分项清单合价+单价措施清单合价-分部分项除税工程设备费-单价措施除税工程设备费
未来软件编制
表-11
总价措施项目清单与计价表
工程名称：装饰工程 |  |  |  | 标段： |  |  | 第2页 共3页
序号 | 项目编码 | 项 目 名 称 | 计算基础 | 费率(%) | 金额(元) | 调整 费率(%) |  | 调整后 金额(元) | 备注
5 | 011707005001 | 冬雨季施工 | 分部分项清单合价+单价措施清单合价-分部分项除税工程设备费-单价措施除税工程设备费 | [5 empty] | 0.05～0.2%
6 | 011707006001 | 地上、地下设施、建筑物的临时保护设施 | 分部分项清单合价+单价措施清单合价-分部分项除税工程设备费-单价措施除税工程设备费
7 | 011707007001 | 已完成工程及设备保护 | 分部分项清单合价+单价措施清单合价-分部分项除税工程设备费-单价措施除税工程设备费 | [5 empty] | 0～0.05%
8 | 011707008001 | 临时设施 | 分部分项清单合价+单价措施清单合价-分部分项除税工程设备费-单价措施除税工程设备费 | [5 empty] | 1.1～2.1%
9 | 011707009001 | 赶工措施 | 分部分项清单合价+单价措施清单合价-分部分项除税工程设备费-单价措施除税工程设备费 | [5 empty] | 0.5～2.1%
10 | 011707010001 | 工程按质论价 | 分部分项清单合价+单价措施清单合价-分部分项除税工程设备费-单价措施除税工程设备费 | 0 |  |  |  |  | 市优0.8%/省优1.1%/国优专业1.2%/国优1.3%
未来软件编制
表-11
总价措施项目清单与计价表
工程名称：装饰工程 |  |  |  | 标段： |  |  | 第3页 共3页
序号 | 项目编码 | 项 目 名 称 | 计算基础 | 费率(%) | 金额(元) | 调整 费率(%) |  | 调整后 金额(元) | 备注
11 | 011707012001 | 建筑工人实名制费用 | 分部分项清单合价+单价措施清单合价-分部分项除税工程设备费-单价措施除税工程设备费 | [5 empty] | 0.05%
12 | 011707015001 | 智慧工地费用 | 分部分项清单合价+单价措施清单合价-分部分项除税工程设备费-单价措施除税工程设备费 | [5 empty] | 0.05～0.1%
合 计
未来软件编制
表-11

## 5.3表-12 其他项目清单与计价汇总表
其他项目清单与计价汇总表
工程名称：装饰工程 |  | 标段： |  | 第1页 共1页
序号 | 项 目 名 称 | 金额(元) | 结算金额(元) |  | 备注
1 | 暂列金额 | 0.00 |  |  | 明细详见表-12-1
2 | 暂估价 | 0.00
2.1 | 材料(工程设备)暂估价 | — |  |  | 明细详见表-12-2
2.2 | 专业工程暂估价 | 0.00 |  |  | 明细详见表-12-3
3 | 计日工 |  |  |  | 明细详见表-12-4
4 | 总承包服务费 |  |  |  | 明细详见表-12-5
合 计 |  |  |  |  | —
未来软件编制
表-12

## 5.4表-12-1 暂列金额明细表
暂列金额明细表
工程名称：装饰工程 |  | 标段： |  | 第1页 共1页
序号 | 项 目 名 称 | 计量单位 | 暂定金额(元) |  | 备注
合 计 |  |  | 0.00 |  | —
未来软件编制
表-12-1

## 5.5表-12-2 材料(工程设备)暂估单价及调整表
材料(工程设备)暂估单价及调整表
工程名称：装饰工程 | [5 empty] | 标段： |  |  |  | 第1页 共1页
序号 | 材料编码 | 材料(工程设备)名称、规格、型号 | 计量 单位 | 数量 |  |  | 暂估(元) |  | 确认(元) |  |  | 差额±(元) |  | 备注
|  |  |  | 投标 | 确认 |  | 单价 | 合价 | 单价 |  | 合价 | 单价 | 合价
合 计
未来软件编制
表-12-2

## 5.6表-12-3 专业工程暂估价及结算价表
专业工程暂估价及结算价表
工程名称：装饰工程 |  |  | 标段： |  | 第1页 共1页
序号 | 工程名称 | 工程内容 | 暂估金额(元) | 结算金额(元) |  | 差额±(元) | 备注
合 计 |  |  | 0.00 |  |  |  | —
未来软件编制
表-12-3

## 5.7表-12-4 计日工表
计 日 工 表
工程名称：装饰工程 |  |  |  | 标段： |  | 第1页 共1页
编号 | 项目名称 | 单位 | 暂定数量 | 实际数量 | 综合单价 (元) | 合价(元)
[6 empty] | 暂定 | 实际
一 | 人工
人工小计
二 | 材料
材料小计
三 | 施工机械
施工机械小计
四、企业管理费和利润
总 计
未来软件编制
表-12-4

## 5.8表-12-5 总承包服务费计价表
总承包服务费计价表
工程名称：装饰工程 |  |  |  | 标段： |  | 第1页 共1页
序号 | 项 目 名 称 | 项目价值(元) | 服务内容 |  | 计算基础 | 费率(%) | 金额(元)
| 合 计 | — | — |  |  | —
未来软件编制
表-12-5

## 5.9表-13 规费、税金项目计价表
规费、税金项目计价表
工程名称：装饰工程 |  |  | 标段： |  |  | 第1页 共1页
序号 | 项 目 名 称 | 计算基础 |  | 计算基数(元) | 计算费率(%) |  | 金额(元)
1 | 规费 | 分部分项工程费+措施项目费+其他项目费-除税工程设备费 |  |  | 100
1.1 | 社会保险费 |  |  |  | 3.8
1.2 | 住房公积金 |  |  |  | 0.67
1.3 | 环境保护税 |  |  |  | 0.1
2 | 税金 | 分部分项工程费+措施项目费+其他项目费+规费-(甲供材料费+甲供设备费)/1.01 |  |  | 9
合 计
未来软件编制
表-13

## 5.10表-20 发包人提供材料和工程设备一览表
发包人提供材料和工程设备一览表
工程名称：装饰工程 |  |  |  |  | 标段： |  |  | 第1页 共1页
序号 | 材料编码 | 材料(工程设备)名称、规格、型号 | 单位 | 数量 |  | 单价(元) | 合价(元) |  | 交货 方式 | 送达 地点 | 备注
合 计
未来软件编制
表-20

## 5.11表-21 承包人提供主要材料和工程设备一览表(含厂家
承包人提供主要材料和工程设备一览表
(适用于造价信息差额调整法)
工程名称：装饰工程 | [5 empty] | 标段： |  |  |  | 第1页 共1页
序号 | 材料编码 | 名称、规格、型号 | 单位 | 数量 | 风险系数 (%) |  | 基准单价(元) | 投标单价(元) | 发承包人确认单价(元) |  | 厂家 | 品牌 | 备注
未来软件编制
表-21

## 6.1表-08 分部分项工程和单价措施项目清单与计价表
分部分项工程和单价措施项目清单与计价表
工程名称：水电工程（装饰部分） | [5 empty] | 第1页 共2页
序 号 | 项目编码 | 项目名称 | 项目特征描述 | 计量 单位 | 工程量 | 金 额(元)
[6 empty] | 综合单价 | 合价 | 其中
暂估价
|  | C.10 套间水电安装 |  |  | 1
1 | 031004006001 | 大便器 | 1、材质:连体式坐便器，含配件 2、规格、类型:坐式 | 组 | 1
2 | 031004003001 | 柜式洗脸盆 |  | 组 | 1
3 | 031004010001 | 淋浴器 |  | 套 | 1
4 | 031004008001 | 浴霸、排气、照明一体 |  | 组 | 1
5 | 030411001003 | 电气配管 | 1.名称:PVC电线管 2.规格:PVC20 3.配置形式:根据现场及设计图纸综合考虑，含穿墙、板开洞及恢复费用 | m | 50
6 | 030411004001 | 电气配线 | 1.名称:电源线 2.配线形式:管内穿线 3.型号:BV-2.5 | m | 120
7 | 030411004003 | 电气配线 | 1.名称:电源线 2.配线形式:管内穿线 3.型号:BV-4 | m | 60
8 | 030412001001 | 普通灯具 | 1.名称:LED照明吸顶灯 2.型号:220V 12W 3.3.安装:吸顶安装 | 套 | 2
9 | 030412004001 | 筒灯 |  | 套 | 12
10 | 030404034001 | 照明开关 | 1.名称:单位单控壁开关（开关带残疾人使用标志,宽板型,装高1.1m) 2.规格:250V 10A 3.安装方式:底边距地1300MM,暗装 | 个 | 4
11 | 030404035001 | 插座 | 1.名称:单相二,三极安全插座 2.规格:250V 10A 3.安装方式:底边距地300MM,暗装 | 个 | 2
12 | 030404035003 | 空调插座 | 1.名称:单相二,三极安全插座 2.规格:250V 10A 3.安装方式:底边距地300MM,暗装 | 个 | 1
13 | 030411006001 | 接线盒 | 1.名称:86型接线盒 2.安装形式:暗装 含开补洞 | 个 | 25
14 | 030701003001 | 分体空调器1.5匹 |  | 台 | 1
|  | C.4 标间水电安装 |  |  | 1
15 | 030411001004 | 电气配管 | 1.名称:PVC电线管 2.规格:PVC20 3.配置形式:根据现场及设计图纸综合考虑，含穿墙、板开洞及恢复费用 | m | 50
16 | 030411004002 | 电气配线 | 1.名称:电源线 2.配线形式:管内穿线 3.型号:BV-2.5 | m | 120
本页小计
合 计
未来软件编制
表-08
分部分项工程和单价措施项目清单与计价表
工程名称：水电工程（装饰部分） | [5 empty] | 第2页 共2页
序 号 | 项目编码 | 项目名称 | 项目特征描述 | 计量 单位 | 工程量 | 金 额(元)
[6 empty] | 综合单价 | 合价 | 其中
暂估价
17 | 030411004004 | 电气配线 | 1.名称:电源线 2.配线形式:管内穿线 3.型号:BV-4 | m | 60
18 | 030412001002 | 普通灯具 | 1.名称:LED照明吸顶灯 2.型号:220V 12W 3.3.安装:吸顶安装 | 套 | 2
19 | 030412004002 | 筒灯 |  | 套 | 6
20 | 030404034002 | 照明开关 | 1.名称:单位单控壁开关（开关带残疾人使用标志,宽板型,装高1.1m) 2.规格:250V 10A 3.安装方式:底边距地1300MM,暗装 | 个 | 4
21 | 030404035002 | 插座 | 1.名称:单相二,三极安全插座 2.规格:250V 10A 3.安装方式:底边距地300MM,暗装 | 个 | 2
22 | 030404035004 | 空调插座 | 1.名称:单相二,三极安全插座 2.规格:250V 10A 3.安装方式:底边距地300MM,暗装 | 个 | 1
23 | 030411006002 | 接线盒 | 1.名称:86型接线盒 2.安装形式:暗装 含开补洞 | 个 | 20
24 | 030701003002 | 分体空调器1.5匹 |  | 台 | 1
|  | C.4 公供卫生间水电安装 |  |  | 1
25 | 030411001005 | 电气配管 | 1.名称:PVC电线管 2.规格:PVC20 3.配置形式:根据现场及设计图纸综合考虑，含穿墙、板开洞及恢复费用 | m | 30
26 | 030411004005 | 电气配线 | 1.名称:电源线 2.配线形式:管内穿线 3.型号:BV-2.5 | m | 100
27 | 030412001003 | 普通灯具 | 1.名称:LED照明吸顶灯 2.型号:220V 12W 3.3.安装:吸顶安装 | 套 | 2
28 | 030404034003 | 照明开关 | 1.名称:单位单控壁开关（开关带残疾人使用标志,宽板型,装高1.1m) 2.规格:250V 10A 3.安装方式:底边距地1300MM,暗装 | 个 | 2
29 | 031004003002 | 洗手盆（柱式） |  | 组 | 2
30 | 031004007001 | 小便斗 |  | 组 | 1
31 | 031004006002 | 大便器 |  | 组 | 4
分部分项合计
本页小计
合 计
未来软件编制
表-08

## 6.2表-11 总价措施项目清单与计价表
总价措施项目清单与计价表
工程名称：水电工程（装饰部分） |  |  |  | 标段： |  |  | 第1页 共3页
序号 | 项目编码 | 项 目 名 称 | 计算基础 | 费率(%) | 金额(元) | 调整 费率(%) |  | 调整后 金额(元) | 备注
1 | 031302001001 | 安全文明施工
1.1 | 1.1 | 基本费 | 分部分项清单合价+单价措施清单合价-分部分项除税工程设备费-单价措施除税工程设备费 | 0 |  |  |  |  | 不取费时将“费率”置0；
1.2 | 1.2 | 增加费 | 分部分项清单合价+单价措施清单合价-分部分项除税工程设备费-单价措施除税工程设备费 | 0 |  |  |  |  | 1星0.3%/2星0.33%/3星0.36%
1.3 | 1.3 | 扬尘污染防治增加费 | 分部分项清单合价+单价措施清单合价-分部分项除税工程设备费-单价措施除税工程设备费 | 0
2 | 031302002001 | 夜间施工 | 分部分项清单合价+单价措施清单合价-分部分项除税工程设备费-单价措施除税工程设备费 | [5 empty] | 0～0.1%
3 | 031302003001 | 非夜间施工照明 | 分部分项清单合价+单价措施清单合价-分部分项除税工程设备费-单价措施除税工程设备费 | [5 empty] | 0.30%
4 | 031302005001 | 冬雨季施工 | 分部分项清单合价+单价措施清单合价-分部分项除税工程设备费-单价措施除税工程设备费 | [5 empty] | 0.05～0.1%
未来软件编制
表-11
总价措施项目清单与计价表
工程名称：水电工程（装饰部分） |  |  |  | 标段： |  |  | 第2页 共3页
序号 | 项目编码 | 项 目 名 称 | 计算基础 | 费率(%) | 金额(元) | 调整 费率(%) |  | 调整后 金额(元) | 备注
5 | 031302006001 | 已完成工程及设备保护 | 分部分项清单合价+单价措施清单合价-分部分项除税工程设备费-单价措施除税工程设备费 | [5 empty] | 0～0.05%
6 | 031302008001 | 临时设施 | 分部分项清单合价+单价措施清单合价-分部分项除税工程设备费-单价措施除税工程设备费 | [5 empty] | 0.6～1.6%
7 | 031302009001 | 赶工措施 | 分部分项清单合价+单价措施清单合价-分部分项除税工程设备费-单价措施除税工程设备费 | [5 empty] | 0.5～2.1%
8 | 031302010001 | 工程按质论价 | 分部分项清单合价+单价措施清单合价-分部分项除税工程设备费-单价措施除税工程设备费 | 0 |  |  |  |  | 市优0.8%/省优1.1%/国优专业1.2%/国优1.3%
9 | 031302011001 | 住宅分户验收 | 分部分项清单合价+单价措施清单合价-分部分项除税工程设备费-单价措施除税工程设备费 | [5 empty] | 0.10%
10 | 031302012001 | 建筑工人实名制费用 | 分部分项清单合价+单价措施清单合价-分部分项除税工程设备费-单价措施除税工程设备费 | [5 empty] | 0.03%
未来软件编制
表-11
总价措施项目清单与计价表
工程名称：水电工程（装饰部分） |  |  |  | 标段： |  |  | 第3页 共3页
序号 | 项目编码 | 项 目 名 称 | 计算基础 | 费率(%) | 金额(元) | 调整 费率(%) |  | 调整后 金额(元) | 备注
11 | 031302015001 | 智慧工地费用 | 分部分项清单合价+单价措施清单合价-分部分项除税工程设备费-单价措施除税工程设备费 | [5 empty] | 0.04～0.08%
合 计
未来软件编制
表-11

## 6.3表-12 其他项目清单与计价汇总表
其他项目清单与计价汇总表
工程名称：水电工程（装饰部分） |  | 标段： |  | 第1页 共1页
序号 | 项 目 名 称 | 金额(元) | 结算金额(元) |  | 备注
1 | 暂列金额 | 0.00 |  |  | 明细详见表-12-1
2 | 暂估价 | 0.00
2.1 | 材料(工程设备)暂估价 | — |  |  | 明细详见表-12-2
2.2 | 专业工程暂估价 | 0.00 |  |  | 明细详见表-12-3
3 | 计日工 |  |  |  | 明细详见表-12-4
4 | 总承包服务费 |  |  |  | 明细详见表-12-5
合 计 |  |  |  |  | —
未来软件编制
表-12

## 6.4表-12-1 暂列金额明细表
暂列金额明细表
工程名称：水电工程（装饰部分） |  | 标段： |  | 第1页 共1页
序号 | 项 目 名 称 | 计量单位 | 暂定金额(元) |  | 备注
合 计 |  |  | 0.00 |  | —
未来软件编制
表-12-1

## 6.5表-12-2 材料(工程设备)暂估单价及调整表
材料(工程设备)暂估单价及调整表
工程名称：水电工程（装饰部分） | [5 empty] | 标段： |  |  |  | 第1页 共1页
序号 | 材料编码 | 材料(工程设备)名称、规格、型号 | 计量 单位 | 数量 |  |  | 暂估(元) |  | 确认(元) |  |  | 差额±(元) |  | 备注
|  |  |  | 投标 | 确认 |  | 单价 | 合价 | 单价 |  | 合价 | 单价 | 合价
合 计
未来软件编制
表-12-2

## 6.6表-12-3 专业工程暂估价及结算价表
专业工程暂估价及结算价表
工程名称：水电工程（装饰部分） |  |  | 标段： |  | 第1页 共1页
序号 | 工程名称 | 工程内容 | 暂估金额(元) | 结算金额(元) |  | 差额±(元) | 备注
合 计 |  |  | 0.00 |  |  |  | —
未来软件编制
表-12-3

## 6.7表-12-4 计日工表
计 日 工 表
工程名称：水电工程（装饰部分） |  |  |  | 标段： |  | 第1页 共1页
编号 | 项目名称 | 单位 | 暂定数量 | 实际数量 | 综合单价 (元) | 合价(元)
[6 empty] | 暂定 | 实际
一 | 人工
人工小计
二 | 材料
材料小计
三 | 施工机械
施工机械小计
四、企业管理费和利润
总 计
未来软件编制
表-12-4

## 6.8表-12-5 总承包服务费计价表
总承包服务费计价表
工程名称：水电工程（装饰部分） |  |  |  | 标段： |  | 第1页 共1页
序号 | 项 目 名 称 | 项目价值(元) | 服务内容 |  | 计算基础 | 费率(%) | 金额(元)
| 合 计 | — | — |  |  | —
未来软件编制
表-12-5

## 6.9表-13 规费、税金项目计价表
规费、税金项目计价表
工程名称：水电工程（装饰部分） |  |  | 标段： |  |  | 第1页 共1页
序号 | 项 目 名 称 | 计算基础 |  | 计算基数(元) | 计算费率(%) |  | 金额(元)
1 | 规费 | 分部分项工程费+措施项目费+其他项目费-除税工程设备费 |  |  | 100
1.1 | 社会保险费 |  |  |  | 2.4
1.2 | 住房公积金 |  |  |  | 0.42
1.3 | 环境保护税 |  |  |  | 0
2 | 税金 | 分部分项工程费+措施项目费+其他项目费+规费-(甲供材料费+甲供设备费)/1.01 |  |  | 9
合 计
未来软件编制
表-13

## 6.10表-20 发包人提供材料和工程设备一览表
发包人提供材料和工程设备一览表
工程名称：水电工程（装饰部分） |  |  |  |  | 标段： |  |  | 第1页 共1页
序号 | 材料编码 | 材料(工程设备)名称、规格、型号 | 单位 | 数量 |  | 单价(元) | 合价(元) |  | 交货 方式 | 送达 地点 | 备注
合 计
未来软件编制
表-20

## 6.11表-21 承包人提供主要材料和工程设备一览表(含厂家
承包人提供主要材料和工程设备一览表
(适用于造价信息差额调整法)
工程名称：水电工程（装饰部分） | [5 empty] | 标段： |  |  |  | 第1页 共1页
序号 | 材料编码 | 名称、规格、型号 | 单位 | 数量 | 风险系数 (%) |  | 基准单价(元) | 投标单价(元) | 发承包人确认单价(元) |  | 厂家 | 品牌 | 备注
未来软件编制
表-21