## 招标工程量清单扉页_扉1
装卸区域监控、门禁安装
工程
招标工程量清单
招 标 人: |  | 工 程 造 价咨 询 人:
| (单位盖章) |  | (单位资质专用章)
法定代表人 或其授权人: |  | 法定代表人 或其授权人:
| (签字或盖章) |  | (签字或盖章)
编制人: |  | 复 核 人:
| (造价人员签字盖专用章) |  | (造价工程师签字盖专用章)
编制时间： |  | 复核时间:

## 单位工程投标报价汇总表(招标)
单位工程投标报价汇总表
工程名称：装卸区域监控、门禁安装 |  |  | 标段：
序号 | 汇总内容 | 金额(元) | 其中:暂估价
序号 | 汇总内容
1 | 分部分项工程
1.1 | 人工费
1.2 | 材料费
1.3 | 施工机具使用费
1.4 | 企业管理费
1.5 | 利润
2 | 措施项目
2.1 | 单价措施项目
2.2 | 总价措施项目
2.2.1 | 其中：安全文明施工措施费
3 | 其他项目
3.1 | 其中：暂列金额
3.2 | 其中：专业工程暂估价
3.3 | 其中：计日工
3.4 | 其中：总承包服务费
4 | 规费
5 | 税金
6 | 合计=1+2+3+4-除税甲供材料和除税甲供设备费/1.01+5

## 分部分项工程和单价措施项目清单与计价表_表—08
分部分项工程和单价措施项目清单与计价表
工程名称：装卸区域监控、门禁安装 | [6 empty] | 标段：
序号 | 项目编码 | 项目名称 | 项目特征描述 | 计量单位 | 工程量 | 金额(元)
[6 empty] | 综合单价 | 合价 | 其中： 暂估价
序号 | 编号 | 名称 | 项目特征 | 单位 | 数量
1 | 030507008001 | 枪机摄像头 | 具有400万以上像素CMOS传感器。 最大分辨率2560x1440 最低照度彩色：0.0008lx，黑白：0.0001lx，灰度等级不小于11级。 红外补光距离不小于85米。 需支持三码流技术，可同时输出三路码流，主码流最高2560x1440@30fps，第三码流最大2560x1440@30fps，子码流最大704x576@30fps。 在2560x1440@25fps下，清晰度不小于1400TVL。 支持H.264、H.265、MJPEG视频编码格式 不低于IP67防尘防水等级。 | 只 | 6
2 | 080807009001 | 枪机支架 | 与枪机摄像头配套 | 只 | 6
3 | 080903013001 | 监控电源 | 12V2A | 只 | 6
4 | 030501012001 | 交换机 | 包转发率：15Mpps 交换容量：68Gbps 8个10/100/1000BASE-T以太网端口 | 台 | 1
5 | 030404017001 | 配电箱 | 不锈钢室外防水箱 250*200*100mm | 只 | 1
6 | 030411006001 | 弱电盒 | 252*215*100 | 个 | 5
7 | 030411004001 | 六类非屏蔽网线 | 优质品牌 | m | 305
8 | 030411004002 | 配线 | 管内穿线RVV2*1.5 | m | 200
9 | 030411001001 | 配管 | Pvc25穿线管 | m | 200
10 | 030411001002 | 配管 | 金属软管 DN25 | m | 50
11 | 030501001001 | 人行通道门禁 | 1、人行通道门:门框为低碳钢方管40mm*80mm*4mm，门尺寸：2~2.5m宽*2m高，数量1樘，根据建设单位要求进行现场开门，材质参数同隔离网 2、门禁系统:3.0 主板一只、刷卡器2只、磁力锁及支架、闭门器、辅材等与现有振讯门禁系统对接 | 项 | 1
分部分项合计

## 总价措施项目清单与计价表_表—11
总价措施项目清单与计价表
工程名称：装卸区域监控、门禁安装 | [6 empty] | 标段：
序号 | 项目编码 | 项目名称 |  | 计算基础 |  |  | 费率(%) | 金额(元)
序号 | 编号 | 项目名称 | 计算基础 |  | 费率 | 标记
1 | 031302001001 | 安全文明施工 | 基本费+增加费 | 基本费+增加费 |  | 1 | 0
1.1 |  | 安全文明施工基本费 | 分部分项合计+单价措施项目合计-参数设备费 | 分部分项合计+单价措施项目合计-参数设备费 |  | 1.1 | 0
1.2 |  | 安全文明施工省级标化增加费:一星级 | 分部分项合计+单价措施项目合计-参数设备费 | 分部分项合计+单价措施项目合计-参数设备费 |  | 1.2 | 0
1.3 |  | 扬尘污染防治增加费 | 分部分项合计+单价措施项目合计-参数设备费 | 分部分项合计+单价措施项目合计-参数设备费 |  | 1.3 | 0
2 | 031302002001 | 夜间施工增加 | 分部分项合计+单价措施项目合计-参数设备费 |  |  | 0
3 | 031302003001 | 非夜间施工增加 | 分部分项合计+单价措施项目合计-参数设备费 |  |  | 0
4 | 031302004001 | 二次搬运 | 分部分项合计+单价措施项目合计-参数设备费 |  |  | 0
5 | 031302005001 | 冬雨季施工增加 | 分部分项合计+单价措施项目合计-参数设备费 |  |  | 0
6 | 031302006001 | 已完工程及设备保护 | 分部分项合计+单价措施项目合计-参数设备费 |  |  | 0
7 | 031302008001 | 临时设施 | 分部分项合计+单价措施项目合计-参数设备费 |  |  | 0
8 | 031302009001 | 赶工措施 | 分部分项合计+单价措施项目合计-参数设备费 |  |  | 0
9 | 031302010001 | 工程按质论价:市优工程 | 分部分项合计+单价措施项目合计-参数设备费 | 分部分项合计+单价措施项目合计-参数设备费 |  | 2 | 0
10 | 031302011001 | 住宅分户验收 | 分部分项合计+单价措施项目合计-参数设备费-分部地下室 |  |  | 0
11 | 031302012001 | 地上、地下设施、建筑物的临时保护设施 | 分部分项合计+单价措施项目合计-参数设备费 |  |  | 0
12 | 031302013001 | 特殊条件下施工增加费 | 分部分项合计+单价措施项目合计-参数设备费 |  |  | 0
13 | 031302012002 | 建筑工人实名制费用 | 分部分项合计+单价措施项目合计-参数设备费 |  |  | 0
14 | 031302015001 | 智慧工地费用 | 分部分项合计+单价措施项目合计-参数设备费 |  |  | 0
15 | 031302016001 | 新冠疫情常态化防控 | 分部分项合计+单价措施项目合计-参数设备费 |  |  | 0
|  | 合计 |  |  |  |  | 0

## 其他项目清单_表—12
其他项目清单与计价汇总表
工程名称：装卸区域监控、门禁安装 |  |  | 标段：
序号 | 项目名称 | 金额(元) | 备注
编号 | 项目名称 | 招标金额 | 备注
1 | 暂列金额 | 0.00
2 | 暂估价
2.1 | 材料暂估价
2.2 | 专业工程暂估价 | 0.00
3 | 计日工
4 | 总承包服务费
合计

## 暂列金额明细表_表—12-1
暂 列 金 额 明 细 表
工程名称：装卸区域监控、门禁安装 |  |  |  | 标段：
序号 | 项目名称 | 计量单位 | 暂定金额(元) | 备注
编号 | 项目名称 | 计量单位 | 金额 | 备注
1 | 工程量清单中工程量偏差和设计变更 | 项
2 | 政策性调整和材料价格风险 | 项
3 | 其他 | 项
合计

## 规费、税金项目清单_表—13
规 费、税 金 项 目 清 单
工程名称：装卸区域监控、门禁安装 |  |  |  | 标段：
序号 | 项目名称 | 计算基础 | 计算基数 | 计算费率(%) | 金额(元)
编号 | 项目名称 | 计算基础 |  | 费率
1 | 规费 | 社会保险费+住房公积金+环境保护税+其他规费
1.1 | 社会保险费 | 分部分项合计+措施项目合计+其他项目合计-参数设备费 |  | 2.4
1.2 | 住房公积金 | 分部分项合计+措施项目合计+其他项目合计-参数设备费 |  | 0.42
1.3 | 环境保护税 | 分部分项合计+措施项目合计+其他项目合计-参数设备费
1.4 | 其他规费 | 分部分项合计+措施项目合计+其他项目合计-参数设备费
2 | 税金 | 分部分项合计+措施项目合计+其他项目合计+规费-参数甲供材/1.01 |  | 9
3 | 合计 | 规费+税金