## 招标工程量清单扉页_扉1
薛埠分监狱南楼东楼梯开门洞及安装格栅门
工程
招标工程量清单
招 标 人: |  | 工 程 造 价咨 询 人:
| (单位盖章) |  | (单位资质专用章)
法定代表人 或其授权人: |  | 法定代表人 或其授权人:
| (签字或盖章) |  | (签字或盖章)
编制人: |  | 复 核 人:
| (造价人员签字盖专用章) |  | (造价工程师签字盖专用章)
编制时间： |  | 复核时间:

## 单位工程投标报价汇总表(招标)
单位工程投标报价汇总表
工程名称：薛埠分监狱南楼东楼梯开门洞及安装格栅门 |  |  | 标段：
序号 | 汇总内容 | 金额(元) | 其中:暂估价
序号 | 汇总内容
1 | 分部分项工程
1.1 | 人工费
1.2 | 材料费
1.3 | 施工机具使用费
1.4 | 企业管理费
1.5 | 利润
2 | 措施项目
2.1 | 单价措施项目费
2.2 | 总价措施项目费
2.2.1 | 安全文明施工费
3 | 其他项目
3.1 | 其中：暂列金额
3.2 | 其中：专业工程暂估价
3.3 | 其中：计日工
3.4 | 其中：总承包服务费
4 | 规费
5 | 税金
6 | 工程造价

## 分部分项工程和单价措施项目清单与计价表_表—08
分部分项工程和单价措施项目清单与计价表
工程名称：薛埠分监狱南楼东楼梯开门洞及安装格栅门 | [6 empty] | 标段：
序号 | 项目编码 | 项目名称 | 项目特征描述 | 计量单位 | 工程量 | 金额(元)
[6 empty] | 综合单价 | 合价 | 其中： 暂估价
序号 | 编号 | 名称 | 项目特征 | 单位 | 数量
1 | 011601001001 | 砖墙开门洞 | 1、240mm厚砖墙开门洞，门洞大小1500mm宽*2300mm高 2、布置框柱、过梁，门框内侧抹灰 3、垃圾清理，归堆，外运处理 | 个 | 1
2 | 010804005001 | 金属格栅门 | 1、镀锌方管格栅隔断，尺寸1800mm宽*4500mm高，内含双开门1800mm宽*2300mm高（含五金，铰链，插销，门锁等） 2、采用镀锌方管30*30*3mm焊接制安，Φ10膨胀螺栓固定 3、按垂直投影面积计算 | m2 | 8.1
3 | 010804005002 | 金属格栅门 | 1、原格栅方管移门拆除，尺寸3600mm*2300mm双开门 2、将原门切割、焊接、制作改造成1800*2300固定格栅和1800*2300单开格栅门（含五金，铰链，插销，门锁等） 3、按项计算 | 项 | 1
分部分项合计

## 总价措施项目清单与计价表_表—11
总价措施项目清单与计价表
工程名称：薛埠分监狱南楼东楼梯开门洞及安装格栅门 | [6 empty] | 标段：
序号 | 项目编码 | 项目名称 |  | 计算基础 |  |  | 费率(%) | 金额(元)
序号 | 编号 | 项目名称 | 计算基础 | 0 | 费率 | 标记 | 0
1 | 011707001001 | 安全文明施工 | 基本费+增加费 | 0 |  | 1 | 0
1.1 |  | 基本费 | 分部分项合计+单价措施项目合计-参数设备费 | 0 | 3.1 | 1.1 | 0
1.2 |  | 省级标化工地增加费（一星级） | 分部分项合计+单价措施项目合计-参数设备费 | 0 |  | 1.2 | 0
1.3 |  | 扬尘污染防治增加费 | 分部分项合计+单价措施项目合计-参数设备费 | 0 |  | 1.3 | 0
2 | 011707002001 | 夜间施工 | 分部分项合计+单价措施项目合计-参数设备费 | 0 |  | 0 | 0
3 | 011707003001 | 非夜间施工照明 | 分部分项合计+单价措施项目合计-参数设备费 | 0 |  | 0 | 0
4 | 011707004001 | 二次搬运 | 分部分项合计+单价措施项目合计-参数设备费 | 0 |  | 0 | 0
5 | 011707005001 | 冬雨季施工 | 分部分项合计+单价措施项目合计-参数设备费 | 0 |  | 0 | 0
6 | 011707006001 | 地上、地下设施、建筑物的临时保护设施 | 分部分项合计+单价措施项目合计-参数设备费 | 0 |  | 0 | 0
7 | 011707007001 | 已完工程及设备保护 | 分部分项合计+单价措施项目合计-参数设备费 | 0 |  | 0 | 0
8 | 011707008001 | 临时设施费 | 分部分项合计+单价措施项目合计-参数设备费 | 0 |  | 0 | 0
9 | 011707009001 | 赶工措施费 | 分部分项合计+单价措施项目合计-参数设备费 | 0 |  | 0 | 0
10 | 011707010001 | 工程按质论价 | 分部分项合计+单价措施项目合计-参数设备费 | 0 |  | 2 | 0
11 | 011707011001 | 住宅工程分户验收 | 分部分项合计+单价措施项目合计-参数设备费 | 0 |  | 0 | 0
12 | 011707012001 | 建筑工人实名制费用 | 分部分项合计+单价措施项目合计-参数设备费 | 0 |  | 0 | 0
13 | 011707015001 | 智慧工地费用 | 分部分项合计+单价措施项目合计-参数设备费 | 0 |  | 0 | 0
14 | 011707016001 | 新冠疫情常态化防控 | 分部分项合计+单价措施项目合计-参数设备费 | 0 |  | 0 | 0
|  | 合计 |  | 0 |  |  | 0

## 其他项目清单_表—12
其他项目清单与计价汇总表
工程名称：薛埠分监狱南楼东楼梯开门洞及安装格栅门 |  |  | 标段：
序号 | 项目名称 | 金额(元) | 备注
编号 | 项目名称 | 招标金额 | 备注
1 | 暂列金额 | 700.00
2 | 暂估价
2.1 | 材料暂估价
2.2 | 专业工程暂估价 | 0.00
3 | 计日工
4 | 总承包服务费
合计

## 规费、税金项目清单_表—13
规 费、税 金 项 目 清 单
工程名称：薛埠分监狱南楼东楼梯开门洞及安装格栅门 |  |  |  | 标段：
序号 | 项目名称 | 计算基础 | 计算基数 | 计算费率(%) | 金额(元)
编号 | 项目名称 | 计算基础 |  | 费率
1 | 规费 | 社会保险费+住房公积金+环境保护税+其他规费
1.1 | 社会保险费 | 分部分项合计+措施项目合计+其他项目合计-参数设备费 |  | 3.2
1.2 | 住房公积金 | 分部分项合计+措施项目合计+其他项目合计-参数设备费 |  | 0.53
1.3 | 环境保护税 | 分部分项合计+措施项目合计+其他项目合计-参数设备费
1.4 | 其他规费 | 分部分项合计+措施项目合计+其他项目合计-参数设备费
2 | 税金 | 分部分项合计+措施项目合计+其他项目合计+规费-参数甲供材/1.01 |  | 9
3 | 合计 | 规费+税金