## 1.1扉-2 招标控制价扉页
| 金源大厦老旧设备及管网维修改造项目（1-11层空调） |  |  |  | 工程
招标控制价
招标控制价（小写）: |  |  | 3920000
（大写）: |  |  | 叁佰玖拾贰万零元零分
招 标 人： |  |  |  | 造价咨询人：
|  | （单位盖章） |  |  | （单位资质专用章）
法定代表人 或其授权人： |  |  |  | 法定代表人 或其授权人：
|  | （签字或盖章） |  |  | （签字或盖章）
编 制 人： |  |  |  | 复 核 人：
|  | （造价人员签字盖专用章） |  |  | （造价工程师签字盖专用章）
编制时间： |  |  |  | 复核时间：
扉-2

## 2.1表-03 单项工程招标控制价汇总表
单项工程招标控制价汇总表
工程名称：金源大厦老旧设备及管网维修改造项目 |  |  |  |  | 第1页 共1页
序号 | 单位工程名称 | 金额(元) | 其中:(元)
|  |  | 暂估价 | 安全文明施工费 |  | 规费
1 | 电气工程 |  | 0.00
2 | 暖通工程 |  | 0.00
3 | 土建工程 |  | 0.00
合 计

## 3.1表-04 单位工程招标控制价汇总表(南京)
单位工程招标控制价汇总表
工程名称：电气工程 |  | 标段： |  | 第1页 共1页
序号 | 汇 总 内 容 |  | 金额(元) |  | 其中:暂估价(元)
1 | 分部分项工程 |  |  |  | 0.00
1.1 | 人工费
1.2 | 材料费
1.3 | 施工机具使用费
1.4 | 企业管理费
1.5 | 利润
2 | 措施项目 |  |  |  | 0.00
2.1 | 单价措施项目费 |  |  |  | 0.00
2.2 | 总价措施项目费
2.2.1 | 其中：安全文明施工措施费
3 | 其他项目 |  |  |  | —
3.1 | 其中：暂列金额 |  |  |  | —
3.2 | 其中：专业工程暂估价 |  |  |  | —
3.3 | 其中：计日工 |  |  |  | —
3.4 | 其中：总承包服务费 |  |  |  | —
4 | 规费 |  |  |  | —
4.1 | 社会保险费 |  |  |  | —
4.2 | 住房公积金 |  |  |  | —
4.3 | 环境保护税 |  |  |  | —
5 | 税金 |  |  |  | —
招标控制价合计= 1+2+3+4+5-甲供材料及甲供设备费/1.01 |  |  |  |  | 0.00

## 3.2表-08 分部分项工程和单价措施项目清单与计价表
分部分项工程和单价措施项目清单与计价表
工程名称：电气工程 | [5 empty] | 第1页 共3页
序 号 | 项目编码 | 项目名称 | 项目特征描述 | 计量 单位 | 工程量 | 金额(元)
[6 empty] | 综合单价 | 合价 | 其中
暂估价
|  | C.4 电气设备安装工程 |  |  | 1 |  |  | 0.00
1 | 030404017001 | 配电柜-1KAP1 | 1.名称：配电柜-1KAP1 2.型号：非标 3.安装形式：落地安装 4.端子接线：2.5mm2、25mm2 5.基础槽钢制作安装 6.配电箱内元器件配置详见配电箱系统图 | 台 | 1 |  |  | 0.00
2 | 030404017002 | 配电柜1KAP1 | 1.名称：配电柜1KAP1 2.型号：非标 3.安装形式：落地安装 4.基础槽钢制作安装 7.配电箱基础接地详见设计图纸 | 台 | 1 |  |  | 0.00
3 | 030404017003 | 配电柜1KAP1 | 1.名称：配电柜1KAP2 2.型号：非标 3.安装形式：落地安装 4.基础槽钢制作安装 7.配电箱基础接地详见设计图纸 | 台 | 1 |  |  | 0.00
4 | 030404016001 | 定压补水控制箱 | 1.名称：定压补水控制箱 | 台 | 1 |  |  | 0.00
5 | 030404016002 | 循环水泵控制箱 | 1.名称：循环水泵控制箱 | 台 | 1 |  |  | 0.00
6 | 030411003001 | 强电桥架200×100 | 1.名称：强电桥架 2.规格：200×100 3.含所有连接件以及接地 | m | 9.38 |  |  | 0.00
7 | 030411003003 | 强电桥架300×150 | 1.名称：强电桥架 2.规格：300×150 3.含所有连接件以及接地 | m | 15.95 |  |  | 0.00
8 | 030411003002 | 强电桥架400×200 | 1.名称：强电桥架 2.规格：400×200 3.含所有连接件以及接地 | m | 105.15 |  |  | 0.00
9 | 030413001001 | 桥架支架 | 1.名称：一般铁构件 2.材质：型钢 3.规格：型钢(综合) 4.部位：桥架支撑架 | kg | 236.05 |  |  | 0.00
10 | 030408008001 | 防火堵洞 | 1.名称：防火封堵 | 处 | 2 |  |  | 0.00
11 | 030411001001 | 明配焊接钢管DN150 | 1.名称：焊接钢管 2.规格：DN150 3.配置形式及部位：砖混结构明配 | m | 128.1 |  |  | 0.00
12 | 030411001006 | 明配焊接钢管DN100 | 1.名称：焊接钢管 2.规格：DN100 3.配置形式及部位：砖混结构明配 | m | 16.48 |  |  | 0.00
13 | 030411001002 | 明配焊接钢管DN50 | 1.名称：焊接钢管 2.规格：DN50 3.配置形式及部位：砖混结构明配 | m | 19.03 |  |  | 0.00
14 | 030411001003 | 明配焊接钢管DN20 | 1.名称：焊接钢管 2.规格：DN20 3.配置形式及部位：砖混结构明配 | m | 108.77 |  |  | 0.00
本页小计 | [7 empty] | 0.00
合 计 | [7 empty] | 0.00
分部分项工程和单价措施项目清单与计价表
工程名称：电气工程 | [5 empty] | 第2页 共3页
序 号 | 项目编码 | 项目名称 | 项目特征描述 | 计量 单位 | 工程量 | 金额(元)
[6 empty] | 综合单价 | 合价 | 其中
暂估价
15 | 030408001003 | 电力电缆WDZA-YJY-3*240+2*120mm2 | 1.型号：电力电缆 2.规格：WDZA-YJY-3*240+2*120mm2 3.敷设方式：穿管、桥架内敷设 | m | 299.31 |  |  | 0.00
16 | 030408001001 | 电力电缆WDZA-YJY-3×150+2×70mm2 | 1.型号：电力电缆 2.规格：WDZA-YJY-3×150+2×70mm2 3.敷设方式：穿管、桥架内敷设 | m | 837.6 |  |  | 0.00
17 | 030408001002 | 电力电缆WDZA-YJY-3×70+2×35mm2 | 1.型号：电力电缆 2.规格：WDZA-YJY-3×70+2×35mm2 3.敷设方式：穿管、桥架内敷设 | m | 17.02 |  |  | 0.00
18 | 030408006001 | 电力电缆头240mm2以内 | 1.名称：1kV以下户内干包电力电缆头240mm2以内 | 个 | 26 |  |  | 0.00
19 | 030408006002 | 电力电缆头120mm2以内 | 1.名称：1kV以下户内干包电力电缆头120mm2以内 | 个 | 2 |  |  | 0.00
20 | 030411004001 | 管内穿线WDZ-BYJ-2.5mm2 | 1.配线形式：管内穿线 2.导线型号：WDZ-BYJ-2.5mm2 3.敷设方式：管内敷设 | m | 420.9 |  |  | 0.00
21 | 030411004005 | 管内穿线WDZ-BYJ-25mm2 | 1.配线形式：管内穿线 2.导线型号：WDZ-BYJ-25mm2 3.敷设方式：管内敷设 | m | 207.96 |  |  | 0.00
22 | 030412005001 | 防水三防灯 | 1.名称：防水三防灯 2.型号：LED光源 2*28W 3.安装形式 ：吸顶安装 | 套 | 21 |  |  | 0.00
23 | 030404034001 | 双联单控开关 | 1.名称：双联单控开关 2.规格、型号：10A 220V | 个 | 1 |  |  | 0.00
24 | 030404034002 | 三联单控开关 | 1.名称：三联单控开关 2.规格、型号：10A 220V | 个 | 1 |  |  | 0.00
25 | 030411006001 | 接线盒 | 1.名称：接线盒 | 个 | 21 |  |  | 0.00
26 | 030411006002 | 开关盒 | 1.名称：开关盒 | 个 | 2 |  |  | 0.00
27 | 030409008001 | 分等电位端子箱 | 1、名称：分等电位端子箱 | 台 | 1 |  |  | 0.00
28 | 030409002002 | 接地母线 | 1.名称：户内接地母线 2.规格：-25x4热镀锌扁钢 | m | 45.09 |  |  | 0.00
29 | 030409002003 | 接地母线 | 1.名称：户内接地母线 2.规格：-40x4热镀锌扁钢 | m | 57.8 |  |  | 0.00
30 | 030413003001 | 打洞 | 1.名称：桥架、配管打洞 2.规格：孔径综合考虑 3.含封堵 | 个 | 14 |  |  | 0.00
31 | 030414002001 | 送配电装置系统 | 1、名称：1kV以下交流供电系统调试(综合) | 系统 | 1 |  |  | 0.00
32 | 030414011001 | 接地装置 | 1.名称：接地装置调试 | 系统 | 1 |  |  | 0.00
|  | C.9 火灾自动报警系统 |  |  | 1 |  |  | 0.00
33 | 080903004002 | 消防强切模块 | 1.名称: 消防强切模块 | 只 | 3 |  |  | 0.00
本页小计 | [7 empty] | 0.00
合 计 | [7 empty] | 0.00
分部分项工程和单价措施项目清单与计价表
工程名称：电气工程 | [5 empty] | 第3页 共3页
序 号 | 项目编码 | 项目名称 | 项目特征描述 | 计量 单位 | 工程量 | 金额(元)
[6 empty] | 综合单价 | 合价 | 其中
暂估价
34 | 030411001004 | 明配焊接钢管DN25 | 1.名称：焊接钢管 2.规格：DN25 3.配置形式及部位：砖混结构明配 | m | 25.95 |  |  | 0.00
35 | 030411004002 | 管内穿线WDZN-BYJ-2.5mm2 | 1.配线形式：管内穿线 2.导线型号：WDZN-BYJ-2.5mm2 3.敷设方式：管内敷设 | m | 51.9 |  |  | 0.00
36 | 030411004003 | 管内穿线WDZN-RYJ-2×1.5mm2 | 1.配线形式：管内穿线 2.导线型号：WDZN-RYJ-2×1.5mm2 3.敷设部位：管内敷设 | m | 25.95 |  |  | 0.00
|  | C.9 电气火灾监控系统 |  |  | 1 |  |  | 0.00
37 | 080903004001 | 电气火灾监控模块 | 1.名称: 电气火灾监控模块 | 只 | 3 |  |  | 0.00
38 | 030411001005 | 明配焊接钢管DN20 | 1.名称：焊接钢管 2.规格：DN20 3.配置形式及部位：砖混结构明配 | m | 25.95 |  |  | 0.00
39 | 030411004004 | 管内穿线WDZN-RYJ-2×1.5mm2 | 1.配线形式：管内穿线 2.导线型号：WDZN-RYJ-2×1.5mm2 3.敷设部位：管内敷设 | m | 25.95 |  |  | 0.00
|  | C.4 空调控制系统 |  |  | 1 |  |  | 0.00
40 | 030504004001 | 模块式风冷热泵机组控制系统 | 1.名称：模块式风冷热泵机组控制系统 2.内容：含BAS工作站电脑主机、BAS工作站电脑显示器24寸、BAS工作站键鼠套装、BAS工作站网络交换机、网线、双绞线、通讯线、软件等 3.由投标人中标后深化设计，自行综合考虑报价； | 套 | 1 |  |  | 0.00
|  | C.4 抗震支架 |  |  | 1 |  |  | 0.00
41 | 031002001001 | 抗震支架 | 1.名称：抗震支架 2.型号：YR-D400TL 3.施工内容：制作、安装 | 套 | 12 |  |  | 0.00
42 | 031002001002 | 抗震支架 | 1.名称：抗震支架 2.型号：YR-D200TL 3.施工内容：制作、安装 | 套 | 2 |  |  | 0.00
分部分项合计 | [7 empty] | 0.00
43 | 031301017001 | 脚手架搭拆 | 1.名称：脚手架搭拆 | 项 | 1 |  |  | 0.00
单价措施合计 | [7 empty] | 0.00
本页小计 | [7 empty] | 0.00
合 计 | [7 empty] | 0.00

## 3.3表-11 总价措施项目清单与计价表
总价措施项目清单与计价表
工程名称：电气工程 |  |  |  | 标段： |  |  | 第1页 共3页
序号 | 项目编码 | 项 目 名 称 | 计算基础 | 费率 (%) | 金额(元) | 调整 费率(%) |  | 调整后 金额(元) | 备注
1 | 031302001001 | 安全文明施工 |  | 100
1.1 | 1.1 | 基本费 | 分部分项清单合价+单价措施清单合价-分部分项除税工程设备费-单价措施除税工程设备费 | 1.5 |  |  |  |  | 不取费时将“费率”置0；
1.2 | 1.2 | 增加费 | 分部分项清单合价+单价措施清单合价-分部分项除税工程设备费-单价措施除税工程设备费 | 0 | 0.00 |  |  |  | 1星0.3%/2星0.33%/3星0.36%
1.3 | 1.3 | 扬尘污染防治增加费 | 分部分项清单合价+单价措施清单合价-分部分项除税工程设备费-单价措施除税工程设备费 | 0.21
2 | 031302002001 | 夜间施工 | 分部分项清单合价+单价措施清单合价-分部分项除税工程设备费-单价措施除税工程设备费 | 0 | 0.00 |  |  |  | 0～0.1%
3 | 031302003001 | 非夜间施工照明 | 分部分项清单合价+单价措施清单合价-分部分项除税工程设备费-单价措施除税工程设备费 | 0 |  |  |  |  | 0.30%
4 | 031302004001 | 二次搬运 | 分部分项清单合价+单价措施清单合价-分部分项除税工程设备费-单价措施除税工程设备费 | 0
5 | 031302005001 | 冬雨季施工 | 分部分项清单合价+单价措施清单合价-分部分项除税工程设备费-单价措施除税工程设备费 | 0 |  |  |  |  | 0.05～0.1%
总价措施项目清单与计价表
工程名称：电气工程 |  |  |  | 标段： |  |  | 第2页 共3页
序号 | 项目编码 | 项 目 名 称 | 计算基础 | 费率 (%) | 金额(元) | 调整 费率(%) |  | 调整后 金额(元) | 备注
6 | 031302006001 | 已完成工程及设备保护 | 分部分项清单合价+单价措施清单合价-分部分项除税工程设备费-单价措施除税工程设备费 | 0 | 0.00 |  |  |  | 0～0.05%
7 | 031302008001 | 临时设施 | 分部分项清单合价+单价措施清单合价-分部分项除税工程设备费-单价措施除税工程设备费 | 1.1 |  |  |  |  | 0.6～1.6%
8 | 031302009001 | 赶工措施 | 分部分项清单合价+单价措施清单合价-分部分项除税工程设备费-单价措施除税工程设备费 | 0 | 0.00 |  |  |  | 0.5～2.1%
9 | 031302010001 | 工程按质论价 | 分部分项清单合价+单价措施清单合价-分部分项除税工程设备费-单价措施除税工程设备费 | 0 | 0.00 |  |  |  | 市优0.8%/省优1.1%/国优专业1.2%/国优1.3%
10 | 031302011001 | 住宅分户验收 | 分部分项清单合价+单价措施清单合价-分部分项除税工程设备费-单价措施除税工程设备费 | 0 | 0.00 |  |  |  | 0.10%
11 | 031302012001 | 建筑工人实名制费用 | 分部分项清单合价+单价措施清单合价-分部分项除税工程设备费-单价措施除税工程设备费 | 0.03 |  |  |  |  | 0.03%
12 | 031302015001 | 智慧工地费用 | 分部分项清单合价+单价措施清单合价-分部分项除税工程设备费-单价措施除税工程设备费 | 0 | 0.00 |  |  |  | 0.04～0.08%
总价措施项目清单与计价表
工程名称：电气工程 |  |  |  | 标段： |  |  | 第3页 共3页
序号 | 项目编码 | 项 目 名 称 | 计算基础 | 费率 (%) | 金额(元) | 调整 费率(%) |  | 调整后 金额(元) | 备注
合 计

## 3.4表-12 其他项目清单与计价汇总表
其他项目清单与计价汇总表
工程名称：电气工程 |  | 标段： |  | 第1页 共1页
序号 | 项 目 名 称 | 金额(元) | 结算金额(元) |  | 备注
1 | 暂列金额 | 81831.39 |  |  | 明细详见表-12-1
2 | 暂估价 | 0.00
2.1 | 材料(工程设备)暂估价 | — |  |  | 明细详见表-12-2
2.2 | 专业工程暂估价 | 0.00 |  |  | 明细详见表-12-3
3 | 计日工 | 0.00 |  |  | 明细详见表-12-4
4 | 总承包服务费 | 0.00 |  |  | 明细详见表-12-5
合 计 |  | 81831.39 |  |  | —

## 3.5表-13 规费、税金项目计价表
规费、税金项目计价表
工程名称：电气工程 |  |  | 标段： |  |  | 第1页 共1页
序号 | 项 目 名 称 | 计算基础 |  | 计算基数(元) | 计算费率(%) |  | 金额(元)
1 | 规费 | 分部分项工程费+措施项目费+其他项目费-除税工程设备费 |  |  | 100
1.1 | 社会保险费 |  |  |  | 2.4
1.2 | 住房公积金 |  |  |  | 0.42
1.3 | 环境保护税 |  |  |  | 0.1
2 | 税金 | 分部分项工程费+措施项目费+其他项目费+规费-(甲供材料费+甲供设备费)/1.01 |  |  | 9
合 计

## 3.6承包人供应主要材料汇总表
承包人供应主要材料汇总表
工程名称：电气工程 |  |  |  | 标段： |  |  | 第1页 共5页
序号 | 材料编码 | 材料名称 | 规格型号 等特殊要求 |  | 单位 | 数量 |  | 单价(元) | 合价(元) | 备注
1 | 50 | 配电柜1KAP2 | 非标 |  | 台 | 1
2 | 50 | 户内接地母线敷设 | -25x4热镀锌扁钢 |  | m | 45.09
3 | 50 | 户内接地母线敷设 | -40x4热镀锌扁钢 |  | m | 57.8
4 | 50 | 配电柜1KAP1 | 非标 |  | 台 | 1
5 | 50 | 防火枕 |  |  | 处 | 2
6 | 50 | 10#槽钢 |  |  | m | 7.6
7 | 50 | 配电柜-1KAP1 | 非标 |  | 台 | 1
8 | 50 | 电气火灾监控模块 |  |  | 个 | 3
9 | 50 | 抗震支架 | YR-D200TL |  | 套 | 2
10 | 50 | 抗震支架 | YR-D400TL |  | 套 | 12
11 | 50 | 定压补水控制箱 |  |  | 台 | 1
12 | 50 | 消防强切模块 |  |  | 个 | 3
13 | 50 | 循环水泵控制箱 |  |  | 台 | 1
14 | 99 | 模块式风冷热泵机组控制系统 |  |  | 套 | 1
15 | 1910574 | 接线盒 |  |  | 只 | 21.42
16 | 1910575 | 开关盒 |  |  | 只 | 2.04
17 | 01030106 | 钢丝 | Φ1.6 |  | kg | 0.763374
18 | 01090166 | 圆钢 | Φ5.5～9 |  | kg | 7.977438
19 | 01090166 | 圆钢 | Φ5.5～9 |  | kg | 3.1236
20 | 01090172 | 圆钢 | Φ10～14 |  | kg | 18.884
21 | 01130143 | 扁钢 | -30×4～50×5 |  | kg | 51.931
22 | 01130206 | 镀锌扁钢 | -25×4 |  | kg | 6.6
23 | 01130206 | 镀锌扁钢 | -25×4 |  | kg | 0.252
24 | 01130207 | 镀锌扁钢 | -40×4 |  | kg | 1.8012
25 | 01130216 | 镀锌扁钢 | -60×6 |  | kg | 9.30519
26 | 01210101 | 角钢 |  |  | kg | 177.0375
27 | 01290120 | 钢板 | δ2.0～2.5 Q235 |  | kg | 0.76
28 | 01293501 | 钢垫板 |  |  | kg | 1.1
29 | 01550304 | 封铅 | 含铅65%含锡35% |  | kg | 30.244537
30 | 02070226 | 橡胶垫 | δ2 |  | m2 | 1.038537
31 | 02130114 | 塑料带 | 20mm×40m |  | kg | 23.52
32 | 02270106 | 白布 |  |  | m | 0.24
33 | 02270131 | 破布 |  |  | kg | 39.996444
34 | 03030216 | 镀锌半圆头螺钉 | M10×100 |  | 十个 | 0.41
35 | 03031209 | 自攻螺钉 | M4×40 |  | 十个 | 9.152
36 | 03031212 | 自攻螺钉 | M4×65 |  | 十个 | 40.612339
37 | 03050510 | 精制带母镀锌螺栓 | M8×30 |  | 套 | 137.004
承包人供应主要材料汇总表
工程名称：电气工程 |  |  |  | 标段： |  |  | 第2页 共5页
序号 | 材料编码 | 材料名称 | 规格型号 等特殊要求 |  | 单位 | 数量 |  | 单价(元) | 合价(元) | 备注
38 | 03050652 | 精制带母镀锌螺栓 | M8×100内2平1弹垫 |  | 套 | 31.170556
39 | 03050654 | 精制带母镀锌螺栓 | M10×100内2平1弹垫 |  | 套 | 910.406452
40 | 03050655 | 精制带母镀锌螺栓 | M12×100内2平1弹垫 |  | 套 | 230.4
41 | 03050659 | 精制带母镀锌螺栓 | M16×100内2平1弹垫 |  | 套 | 10.289
42 | 03053521 | 镀锌半圆头螺栓 | M2～5×15～50 |  | 套 | 54.84
43 | 03070107 | 膨胀螺栓 | M6 |  | 套 | 134.150196
44 | 03070117 | 膨胀螺栓 | M10 |  | 套 | 3.09764
45 | 03070806 | 塑料膨胀管 | Φ6×50 |  | 十个 | 0.48
46 | 03070807 | 塑料膨胀管 | Φ8×50 |  | 十个 | 39.791304
47 | 03210206 | 砂轮片 | Φ100 |  | 片 | 0.25158
48 | 03210211 | 砂轮片 | Φ400 |  | 片 | 0.25158
49 | 03270104 | 铁砂布 | 2# |  | 张 | 13.2978
50 | 03410206 | 电焊条 | J422 Φ3.2 |  | kg | 13.306327
51 | 03411302 | 焊锡 |  |  | kg | 1.533834
52 | 03430900 | 焊锡丝 |  |  | kg | 6.93
53 | 03450404 | 焊锡膏 | 瓶装50g |  | kg | 1.470858
54 | 03570225 | 镀锌铁丝 | 13#～17# |  | kg | 9.289508
55 | 03570237 | 镀锌铁丝 | 22# |  | kg | 0.02
56 | 03633105 | 冲击钻头 | Φ6～8 |  | 根 | 0.18
57 | 03633106 | 冲击钻头 | Φ6～12 |  | 根 | 9.790557
58 | 03633308 | 合金钢钻头 | Φ8mm～10mm |  | 根 | 0.030976
59 | 03652421 | 锯条 |  |  | 根 | 5.8731
60 | 03652422 | 钢锯条 |  |  | 根 | 20.82768
61 | 05050111 | 胶合板 | 2440×1220×6 |  | m2 | 0.06
62 | 11030305 | 醇酸防锈漆 | C53-1 |  | kg | 30.440868
63 | 11030306 | 酚醛防锈漆 |  |  | kg | 1.92906
64 | 11030525 | 防火涂料 | A60-1 |  | kg | 0.18
65 | 11030704 | 沥青清漆 |  |  | kg | 2.851028
66 | 11030904 | 沥青绝缘漆 |  |  | kg | 2.990006
67 | 11111703 | 酚醛磁漆 |  |  | kg | 0.08
68 | 11112504 | 无光调和漆 |  |  | kg | 5.063096
69 | 11112524 | 厚漆 |  |  | kg | 7.744763
70 | 11452114 | 松香水 |  |  | kg | 0.84978
71 | 12010103 | 汽油 |  |  | kg | 33.598813
72 | 12010103 | 汽油 |  |  | kg | 3.44945
承包人供应主要材料汇总表
工程名称：电气工程 |  |  |  | 标段： |  |  | 第3页 共5页
序号 | 材料编码 | 材料名称 | 规格型号 等特殊要求 |  | 单位 | 数量 |  | 单价(元) | 合价(元) | 备注
73 | 12030106 | 溶剂汽油 |  |  | kg | 7.496288
74 | 12060317 | 清油 |  |  | kg | 4.559732
75 | 12070109 | 电力复合脂 |  |  | kg | 2.802
76 | 12300367 | 硬酯酸 | 一级 |  | kg | 1.495003
77 | 12430344 | 自粘橡胶带 | 20mm×5m |  | 卷 | 33.72
78 | 12430361 | 塑料粘胶带 |  |  | 盘 | 0.519
79 | 12430363 | 塑料胶布带 | 20mm×10m |  | 卷 | 2.49552
80 | 12430365 | 塑料胶布带 | 25mm×10m |  | 卷 | 1.182
81 | 14010305 | 焊接钢管 | DN20 |  | m | 138.7616
82 | 14010305 | 焊接钢管 | DN150 |  | m | 131.943
83 | 14010305 | 焊接钢管 | DN100 |  | m | 16.9744
84 | 14010305 | 焊接钢管 | DN25 |  | m | 26.7285
85 | 14010305 | 焊接钢管 | DN50 |  | m | 19.6009
86 | 14312502 | 塑料软管 |  |  | kg | 1.9
87 | 14312509 | 塑料软管 | dn6 |  | m | 0.6
88 | 14350105 | 异型塑料管 | dn2.5～5 |  | m | 10.15
89 | 14350106 | 异型塑料管 | dn5 |  | m | 0.6
90 | 15023127 | 镀锌锁紧螺母 | 3×20 |  | 个 | 20.81424
91 | 15023128 | 镀锌锁紧螺母 | 3×25 |  | 个 | 4.009275
92 | 15023131 | 镀锌锁紧螺母 | 3×50 |  | 个 | 2.940135
93 | 15023134 | 镀锌锁紧螺母 | 3×100 |  | 个 | 2.54616
94 | 15023141 | 镀锌锁紧螺母 | M15～20×3 |  | 个 | 48.785
95 | 15370308 | 镀锌管卡 | DN20 |  | 个 | 166.51392
96 | 15370310 | 镀锌管卡 | DN25 |  | 个 | 22.184655
97 | 15370315 | 镀锌管卡 | DN50 |  | 个 | 12.936594
98 | 15370320 | 镀锌管卡 | DN100 |  | 个 | 8.4872
99 | 15370323 | 镀锌管卡 | DN150 |  | 个 | 36.94404
100 | 22470111 | 防水三防灯 | LED光源 2*28W |  | 套 | 21.21
101 | 23230131 | 双联单控开关 | 10A 220V |  | 只 | 1.02
102 | 23230131 | 三联单控开关 | 10A 220V |  | 只 | 1.02
103 | 24170102 | 黄漆布带 | 20mm×40m |  | 卷 | 0.498
104 | 25010735 | 镀锡裸铜绞线 | 16mm2 |  | kg | 11.52
105 | 25030103 | BV铜芯聚氯乙烯绝缘线 | 450V/750V1.5mm2 |  | m | 18.163
106 | 25030509 | BVR铜芯聚氯乙烯绝缘软线 | 300V/500V6mm2 |  | m | 0.75
107 | 25030511 | BVR铜芯聚氯乙烯绝缘软线 | 450V/750V10mm2 |  | m | 29.358
承包人供应主要材料汇总表
工程名称：电气工程 |  |  |  | 标段： |  |  | 第4页 共5页
序号 | 材料编码 | 材料名称 | 规格型号 等特殊要求 |  | 单位 | 数量 |  | 单价(元) | 合价(元) | 备注
108 | 25110000 | 铜芯电力电缆 | WDZA-YJY-3×70+2×35mm2 |  | m | 17.1902
109 | 25110000 | 铜芯电力电缆 | WDZA-YJY-3*240+2*120mm2 |  | m | 302.3031
110 | 25110000 | 铜芯电力电缆 | WDZA-YJY-3×150+2×70mm2 |  | m | 845.976
111 | 25430311 | 铜芯绝缘导线截面 | WDZ-BYJ-2.5mm2 |  | m | 488.244
112 | 25430311 | 铜芯绝缘导线截面 | WDZN-BYJ-2.5mm2 |  | m | 60.204
113 | 25430314 | 铜二芯多股绝缘导线截面 | WDZN-RYJ-2×1.5mm2 |  | m | 56.052
114 | 25430315 | 铜芯绝缘导线截面 | WDZ-BYJ-25mm2 |  | m | 218.358
115 | 26012501 | 强电桥架 | 200×100 |  | m | 9.4269
116 | 26012501 | 强电桥架 | 400×200 |  | m | 105.67575
117 | 26012501 | 强电桥架 | 300×150 |  | m | 16.02975
118 | 26064105 | 塑料护口(钢管用)DN15 | dn15 |  | 个 | 48.785
119 | 26064107 | 塑料护口(钢管用) | dn20 |  | 个 | 20.81424
120 | 26064108 | 塑料护口(钢管用) | dn25 |  | 个 | 4.009275
121 | 26064113 | 塑料护口(钢管用) | dn50 |  | 个 | 2.940135
122 | 26064117 | 塑料护口(钢管用) | dn100 |  | 个 | 2.54616
123 | 26065131 | 镀锌电线管接头 | Φ20×5 |  | 个 | 22.201856
124 | 26065132 | 镀锌电线管接头 | Φ25×6 |  | 个 | 4.27656
125 | 26065135 | 镀锌电线管接头 | Φ50×7 |  | 个 | 3.136144
126 | 26065138 | 镀锌电线管接头 | Φ100×10 |  | 个 | 2.54616
127 | 26065140 | 镀锌电线管接头 | Φ150×10 |  | 个 | 10.55544
128 | 26066513 | 钢管保护管 | Φ40×400 |  | 根 | 10.289
129 | 26090309 | 铝接线端子 | 95mm2 |  | 个 | 9.024
130 | 26090312 | 铝接线端子 | 185mm2 |  | 个 | 117.312
131 | 26090508 | 铜接线端子 | DT-16mm2 |  | 个 | 137.004
132 | 26090509 | 铜接线端子 | DT-25mm2 |  | 个 | 40.368
133 | 26090510 | 铜接线端子 | DT-35mm2 |  | 个 | 6.096
134 | 26091107 | 铜铝过渡接线端子 | DTL-95mm2 |  | 个 | 9.024
135 | 26091109 | 铜铝过渡接线端子 | DTL-185mm2 |  | 个 | 117.312
136 | 26093511 | 分等电位联结端子箱 | LEB |  | 个 | 1.02
137 | 26173504 | 胶木线夹 |  |  | 个 | 16
138 | 26250312 | 镀锌电缆卡子 | 3×35 |  | 个 | 4.934098
139 | 26250314 | 镀锌电缆卡子 | 3×100 |  | 个 | 316.288362
140 | 26250343 | 固定卡子 | 3×80 |  | 个 | 69.216
141 | 26250703 | 电缆吊挂 | 3×50 |  | 套 | 1.482442
142 | 26250704 | 电缆吊挂 | 3×100 |  | 套 | 91.748637
承包人供应主要材料汇总表
工程名称：电气工程 |  |  |  | 标段： |  |  | 第5页 共5页
序号 | 材料编码 | 材料名称 | 规格型号 等特殊要求 |  | 单位 | 数量 |  | 单价(元) | 合价(元) | 备注
143 | 31110301 | 棉纱头 |  |  | kg | 3.52037
144 | 31110307 | 塑料手套 |  |  | 副 | 70.56
145 | 31130106 | 其它材料费 |  |  | 元 | 400.81541
146 | 31130106 | 其它材料费 |  |  | 元 | 4.93656
147 | 31130108 | 校验材料费 |  |  | 元 | 9.28
148 | 31150301 | 电 |  |  | kW·h | 21.7791
149 | 31170103 | 标志牌 |  |  | 个 | 90.00654
合 计

## 4.1表-04 单位工程招标控制价汇总表(南京)
单位工程招标控制价汇总表
工程名称：暖通工程 |  | 标段： |  | 第1页 共1页
序号 | 汇 总 内 容 |  | 金额(元) |  | 其中:暂估价(元)
1 | 分部分项工程 |  |  |  | 0.00
1.1 | 人工费
1.2 | 材料费
1.3 | 施工机具使用费
1.4 | 企业管理费
1.5 | 利润
2 | 措施项目 |  |  |  | 0.00
2.1 | 单价措施项目费 |  |  |  | 0.00
2.2 | 总价措施项目费
2.2.1 | 其中：安全文明施工措施费
3 | 其他项目 |  |  |  | —
3.1 | 其中：暂列金额 |  |  |  | —
3.2 | 其中：专业工程暂估价 |  |  |  | —
3.3 | 其中：计日工 |  |  |  | —
3.4 | 其中：总承包服务费 |  |  |  | —
4 | 规费 |  |  |  | —
4.1 | 社会保险费 |  |  |  | —
4.2 | 住房公积金 |  |  |  | —
4.3 | 环境保护税 |  |  |  | —
5 | 税金 |  |  |  | —
招标控制价合计= 1+2+3+4+5-甲供材料及甲供设备费/1.01 |  |  |  |  | 0.00

## 4.2表-08 分部分项工程和单价措施项目清单与计价表
分部分项工程和单价措施项目清单与计价表
工程名称：暖通工程 | [5 empty] | 第1页 共5页
序 号 | 项目编码 | 项目名称 | 项目特征描述 | 计量 单位 | 工程量 | 金额(元)
[6 empty] | 综合单价 | 合价 | 其中
暂估价
|  | C 暖通工程 |  |  | 1 |  |  | 0.00
1 | 031001001001 | 镀锌钢管 | 1.安装部位:室内 2.介质:排污管 3.规格、压力等级:镀锌钢管、DN25 4.连接形式:丝接 | m | 10 |  |  | 0.00
2 | 031001001002 | 镀锌钢管 | 1.安装部位:室内 2.介质:补水管 3.规格、压力等级:镀锌钢管、DN32 4.连接形式:丝接 5.压力试验及吹、洗设计要求:试压、冲洗消毒 | m | 20 |  |  | 0.00
3 | 031001001003 | 镀锌钢管 | 1.安装部位:室内 2.介质:补水管 3.规格、压力等级:镀锌钢管、DN40 4.连接形式:丝接 5.压力试验及吹、洗设计要求:试压、冲洗消毒 | m | 20 |  |  | 0.00
4 | 031001001004 | 镀锌钢管 | 1.安装部位:室内 2.介质:给水 3.规格、压力等级:镀锌钢管、DN50 4.连接形式:丝接 5.压力试验及吹、洗设计要求:试压、冲洗消毒 | m | 10 |  |  | 0.00
5 | 030902001001 | 无缝钢管 | 1.介质:空调水 2.材质、压力等级:无缝钢管、DN65 3.焊接方法:焊接 4.压力试验及吹扫设计要求:试压、空气吹扫 | m | 4.34 |  |  | 0.00
6 | 030902001002 | 无缝钢管 | 1.介质:空调水 2.材质、压力等级:无缝钢管、DN80 3.焊接方法:焊接 4.压力试验及吹扫设计要求:试压、空气吹扫 | m | 25.68 |  |  | 0.00
7 | 030902001003 | 无缝钢管 | 1.介质:空调水 2.材质、压力等级:无缝钢管、DN100 3.焊接方法:焊接 4.压力试验及吹扫设计要求:试压、空气吹扫 | m | 25.59 |  |  | 0.00
8 | 030902001004 | 无缝钢管 | 1.介质:空调水 2.材质、压力等级:无缝钢管、DN125 3.焊接方法:焊接 4.压力试验及吹扫设计要求:试压、空气吹扫 | m | 14.4 |  |  | 0.00
本页小计 | [7 empty] | 0.00
合 计 | [7 empty] | 0.00
分部分项工程和单价措施项目清单与计价表
工程名称：暖通工程 | [5 empty] | 第2页 共5页
序 号 | 项目编码 | 项目名称 | 项目特征描述 | 计量 单位 | 工程量 | 金额(元)
[6 empty] | 综合单价 | 合价 | 其中
暂估价
9 | 030902001005 | 无缝钢管 | 1.介质:空调水 2.材质、压力等级:无缝钢管、DN150 3.焊接方法:焊接 4.压力试验及吹扫设计要求:试压、空气吹扫 | m | 69.89 |  |  | 0.00
10 | 030902001006 | 无缝钢管 | 1.介质:空调水 2.材质、压力等级:无缝钢管、DN200 3.焊接方法:焊接 4.压力试验及吹扫设计要求:试压、空气吹扫 | m | 105.95 |  |  | 0.00
11 | 030902001007 | 无缝钢管 | 1.介质:空调水 2.材质、压力等级:无缝钢管、DN250 3.焊接方法:焊接 4.压力试验及吹扫设计要求:试压、空气吹扫 | m | 225.36 |  |  | 0.00
12 | 030902001008 | 无缝钢管 | 1.介质:空调水 2.材质、压力等级:无缝钢管、DN400 3.焊接方法:焊接 4.压力试验及吹扫设计要求:试压、空气吹扫 | m | 18.53 |  |  | 0.00
13 | 031006006001 | 地源（水源、气源）热泵机组 | 1.名称：变频风冷热泵模块机组 2.规格：制冷量≥330kW，输入功率≤120kW，制热量≥340kW，输入功率≤120kW机组具有部分负荷调节功能，电源：380V/3N-50Hz，冷冻水供、回水温：7°C/12°C，空调热水供、回水温：45°C/40°C，设备承压能力1.0MPa，冷媒为R410a环保型冷媒，制冷最高运行温度45°C，制热最低运行温度-10°C。3.尺寸（长*款）：不大于3700*2600 | 组 | 7 |  |  | 0.00
14 | 030211003001 | 循环水泵 | 1.名称：空调循环水泵 2.规格：空调水循环水量：225m3 /h 扬程：30mH o，转速：1480rpm 功率：37kW，电源：380V/3N-50Hz 3.带变频控制，两用一备、设备基础、减震器等内容 | 台 | 3 |  |  | 0.00
15 | 030211003002 | 真空定压补水装置 | 1.名称：真空定压补水装置 2.规格：定压罐DN1000，比例式显示罐体内水量 常压罐总容积1.2m3，有效吸收膨胀量≥95% 水泵参数（两台）： 流量1.5m 3/h，扬程55m；自带控制柜 用电参数：380v~50Hz，1.5kW； 双泵一用一备（互为备用、具备双泵同启功能） 设备承压1.0MPa，设减震基础 | 台 | 1 |  |  | 0.00
本页小计 | [7 empty] | 0.00
合 计 | [7 empty] | 0.00
分部分项工程和单价措施项目清单与计价表
工程名称：暖通工程 | [5 empty] | 第3页 共5页
序 号 | 项目编码 | 项目名称 | 项目特征描述 | 计量 单位 | 工程量 | 金额(元)
[6 empty] | 综合单价 | 合价 | 其中
暂估价
16 | 030225002001 | 水处理设备 | 1.名称:旁流式水处理 2.型号:RE-SCII-0600G，适用管径DN250 处理水量：500m3/h，功率：200W | 台 | 1 |  |  | 0.00
17 | 030807003001 | 低压法兰阀门 | 1.名称:压差旁通装置 2.型号、规格:管径DN150，功率：150W | 个 | 1 |  |  | 0.00
18 | 031008012001 | 集水器 | 1.名称：集水器 2.规格：管径DN450，长度：2350mm | 台 | 1 |  |  | 0.00
19 | 031008012002 | 分水器 | 1.名称：分水器 2.规格：管径DN450，长度：2350mm | 台 | 1 |  |  | 0.00
20 | 030807003002 | 低压法兰阀门 | 1.名称:闸阀 2.型号、规格:DN50 3.连接形式:法兰连接 | 个 | 1 |  |  | 0.00
21 | 030807003003 | 低压法兰阀门 | 1.名称:闸阀 2.型号、规格:DN65 3.连接形式:法兰连接 | 个 | 4 |  |  | 0.00
22 | 030807003004 | 低压法兰阀门 | 1.名称:闸阀 2.型号、规格:DN80 3.连接形式:法兰连接 | 个 | 21 |  |  | 0.00
23 | 030807003005 | 低压法兰阀门 | 1.名称:闸阀 2.型号、规格:DN100 3.连接形式:法兰连接 | 个 | 7 |  |  | 0.00
24 | 030807003006 | 低压法兰阀门 | 1.名称:Y型过滤器 2.型号、规格:DN80 3.连接形式:法兰连接 | 个 | 7 |  |  | 0.00
25 | 030807003007 | 低压法兰阀门 | 1.名称:Y型过滤器 2.型号、规格:DN100 3.连接形式:法兰连接 | 个 | 3 |  |  | 0.00
26 | 030807003008 | 低压法兰阀门 | 1.名称:Y型过滤器 2.型号、规格:DN200 3.连接形式:法兰连接 | 个 | 3 |  |  | 0.00
27 | 030807001001 | 低压螺纹阀门 | 1.名称:自动排气阀 2.型号、规格:DN25 3.连接形式:螺纹连接 | 个 | 6 |  |  | 0.00
28 | 031002003004 | 套管 | 1.名称、类型:钢套管 2.规格:DN250 | 个 | 4 |  |  | 0.00
29 | 031002003005 | 套管 | 1.名称、类型:钢套管 2.规格:DN350 | 个 | 6 |  |  | 0.00
30 | 030807003009 | 低压法兰阀门 | 1.名称:蝶阀 2.型号、规格:DN100 3.连接形式:法兰连接 | 个 | 2 |  |  | 0.00
31 | 030807003010 | 低压法兰阀门 | 1.名称:蝶阀 2.型号、规格:DN150 3.连接形式:法兰连接 | 个 | 2 |  |  | 0.00
本页小计 | [7 empty] | 0.00
合 计 | [7 empty] | 0.00
分部分项工程和单价措施项目清单与计价表
工程名称：暖通工程 | [5 empty] | 第4页 共5页
序 号 | 项目编码 | 项目名称 | 项目特征描述 | 计量 单位 | 工程量 | 金额(元)
[6 empty] | 综合单价 | 合价 | 其中
暂估价
32 | 030807003011 | 低压法兰阀门 | 1.名称:蝶阀 2.型号、规格:DN200 3.连接形式:法兰连接 | 个 | 8 |  |  | 0.00
33 | 030807003012 | 低压法兰阀门 | 1.名称:蝶阀 2.型号、规格:DN250 3.连接形式:法兰连接 | 个 | 2 |  |  | 0.00
34 | 030807003013 | 低压法兰阀门 | 1.名称:法兰堵头 2.型号、规格:DN100 3.连接形式:法兰连接 | 个 | 2 |  |  | 0.00
35 | 030807003014 | 低压法兰阀门 | 1.名称:软接头 2.型号、规格:DN200 3.连接形式:法兰连接 | 个 | 6 |  |  | 0.00
36 | 030807003015 | 低压法兰阀门 | 1.名称:软接头 2.型号、规格:DN250 3.连接形式:法兰连接 | 个 | 1 |  |  | 0.00
37 | 030807003016 | 低压法兰阀门 | 1.名称:缓闭止回阀 2.型号、规格:DN200 3.连接形式:法兰连接 | 个 | 3 |  |  | 0.00
38 | 031003001001 | 螺纹阀门 | 1.类型:截止阀 2.规格、压力等级:DN40 3.连接形式:螺纹连接 | 个 | 2 |  |  | 0.00
39 | 031003001002 | 螺纹阀门 | 1.类型:止回阀 2.规格、压力等级:DN50 3.连接形式:螺纹连接 | 个 | 1 |  |  | 0.00
40 | 031003013001 | 水表 | 1.名称：螺纹水表 2.规格：DN50 | 个 | 1 |  |  | 0.00
41 | 031208002001 | 管道绝热 | 1.绝热材料品种:难燃B1级橡塑保温 2.绝热厚度:25~36mm | m3 | 14.99 |  |  | 0.00
42 | 031002001005 | 管道支架 | 1.名称：管道支架制作安装 2.材质：型钢（综合考虑），含除锈、刷漆 | kg | 632.45 |  |  | 0.00
43 | 031009001001 | 采暖工程系统调试 | 1.采暖工程系统调试 | 系统 | 1 |  |  | 0.00
|  | C.10 排水工程 |  |  | 1 |  |  | 0.00
44 | 031001006001 | 塑料管 | 1.安装部位:室内 2.介质:排水 3.材质、规格:PVC管De80 4.连接形式:承插粘接 5.:含管件 | m | 62.8 |  |  | 0.00
45 | 031001006002 | 塑料管 | 1.安装部位:室内 2.介质:排水 3.材质、规格:UPVC双壁消音排水管、DN50 4.连接形式:承插粘接 5.:含管件 | m | 14.6 |  |  | 0.00
46 | 031004014001 | 给、排水附（配）件 | 1.材质:地漏 2.型号、规格:DN50 | 个 | 12 |  |  | 0.00
本页小计 | [7 empty] | 0.00
合 计 | [7 empty] | 0.00
分部分项工程和单价措施项目清单与计价表
工程名称：暖通工程 | [5 empty] | 第5页 共5页
序 号 | 项目编码 | 项目名称 | 项目特征描述 | 计量 单位 | 工程量 | 金额(元)
[6 empty] | 综合单价 | 合价 | 其中
暂估价
47 | 030413003001 | 打洞 | 1.名称：打洞 2.规格：孔径综合考虑 3.含封堵 | 个 | 13 |  |  | 0.00
48 | 031002003003 | 套管 | 1.名称、类型:一般钢套管 2.规格:DN100 | 个 | 13 |  |  | 0.00
|  | C.4 抗震支架 |  |  | 1 |  |  | 0.00
49 | 031002001006 | 抗震支架 | 1.名称：抗震支架 2.型号：YR-S250TL 3.施工内容：制作、安装 | 套 | 6 |  |  | 0.00
50 | 031002001007 | 抗震支架 | 1.名称：抗震支架 2.型号：YR-S150+S200+S250TL 3.施工内容：制作、安装 | 套 | 1 |  |  | 0.00
51 | 031002001008 | 抗震支架 | 1.名称：抗震支架 2.型号：YR-S150+S200TL 3.施工内容：制作、安装 | 套 | 1 |  |  | 0.00
52 | 031002001009 | 抗震支架 | 1.名称：抗震支架 2.型号：YR-2S250TL 3.施工内容：制作、安装 | 套 | 9 |  |  | 0.00
53 | 031002001010 | 抗震支架 | 1.名称：抗震支架 2.型号：YR-1S250TL 3.施工内容：制作、安装 | 套 | 2 |  |  | 0.00
54 | 031002001011 | 抗震支架 | 1.名称：抗震支架 2.型号：YR-2S150+2S200TL 3.施工内容：制作、安装 | 套 | 1 |  |  | 0.00
分部分项合计 | [7 empty] | 0.00
55 | 031301017001 | 脚手架搭拆 | 脚手架搭拆 | 项 | 1 |  |  | 0.00
单价措施合计 | [7 empty] | 0.00
本页小计 | [7 empty] | 0.00
合 计 | [7 empty] | 0.00

## 4.3表-11 总价措施项目清单与计价表
总价措施项目清单与计价表
工程名称：暖通工程 |  |  |  | 标段： |  |  | 第1页 共3页
序号 | 项目编码 | 项 目 名 称 | 计算基础 | 费率 (%) |  | 调整 费率(%) |  | 调整后 金额(元) | 备注
1 | 031302001001 | 安全文明施工 |  | 100
1.1 | 1.1 | 基本费 | 分部分项清单合价+单价措施清单合价-分部分项除税工程设备费-单价措施除税工程设备费 | 1.5 |  |  |  |  | 不取费时将“费率”置0；
1.2 | 1.2 | 增加费 | 分部分项清单合价+单价措施清单合价-分部分项除税工程设备费-单价措施除税工程设备费 | 0 |  |  |  |  | 1星0.3%/2星0.33%/3星0.36%
1.3 | 1.3 | 扬尘污染防治增加费 | 分部分项清单合价+单价措施清单合价-分部分项除税工程设备费-单价措施除税工程设备费 | 0.21
2 | 031302002001 | 夜间施工 | 分部分项清单合价+单价措施清单合价-分部分项除税工程设备费-单价措施除税工程设备费 | 0 |  |  |  |  | 0～0.1%
3 | 031302003001 | 非夜间施工照明 | 分部分项清单合价+单价措施清单合价-分部分项除税工程设备费-单价措施除税工程设备费 | 0 |  |  |  |  | 0.30%
4 | 031302004001 | 二次搬运 | 分部分项清单合价+单价措施清单合价-分部分项除税工程设备费-单价措施除税工程设备费 | 0
5 | 031302005001 | 冬雨季施工 | 分部分项清单合价+单价措施清单合价-分部分项除税工程设备费-单价措施除税工程设备费 | 0 |  |  |  |  | 0.05～0.1%
总价措施项目清单与计价表
工程名称：暖通工程 |  |  |  | 标段： |  |  | 第2页 共3页
序号 | 项目编码 | 项 目 名 称 | 计算基础 | 费率 (%) | 金额(元) | 调整 费率(%) |  | 调整后 金额(元) | 备注
6 | 031302006001 | 已完成工程及设备保护 | 分部分项清单合价+单价措施清单合价-分部分项除税工程设备费-单价措施除税工程设备费 | 0 | 0.00 |  |  |  | 0～0.05%
7 | 031302008001 | 临时设施 | 分部分项清单合价+单价措施清单合价-分部分项除税工程设备费-单价措施除税工程设备费 | 1.1 | 2524.76 |  |  |  | 0.6～1.6%
8 | 031302009001 | 赶工措施 | 分部分项清单合价+单价措施清单合价-分部分项除税工程设备费-单价措施除税工程设备费 | 0 | 0.00 |  |  |  | 0.5～2.1%
9 | 031302010001 | 工程按质论价 | 分部分项清单合价+单价措施清单合价-分部分项除税工程设备费-单价措施除税工程设备费 | 0 | 0.00 |  |  |  | 市优0.8%/省优1.1%/国优专业1.2%/国优1.3%
10 | 031302011001 | 住宅分户验收 | 分部分项清单合价+单价措施清单合价-分部分项除税工程设备费-单价措施除税工程设备费 | 0 | 0.00 |  |  |  | 0.10%
11 | 031302012001 | 建筑工人实名制费用 | 分部分项清单合价+单价措施清单合价-分部分项除税工程设备费-单价措施除税工程设备费 | 0.03 | 68.86 |  |  |  | 0.03%
12 | 031302015001 | 智慧工地费用 | 分部分项清单合价+单价措施清单合价-分部分项除税工程设备费-单价措施除税工程设备费 | 0 | 0.00 |  |  |  | 0.04～0.08%
总价措施项目清单与计价表
工程名称：暖通工程 |  |  |  | 标段： |  |  | 第3页 共3页
序号 | 项目编码 | 项 目 名 称 | 计算基础 | 费率 (%) | 金额(元) | 调整 费率(%) |  | 调整后 金额(元) | 备注
合 计

## 4.4表-12 其他项目清单与计价汇总表
其他项目清单与计价汇总表
工程名称：暖通工程 |  | 标段： |  | 第1页 共1页
序号 | 项 目 名 称 | 金额(元) | 结算金额(元) |  | 备注
1 | 暂列金额 |  |  |  | 明细详见表-12-1
2 | 暂估价
2.1 | 材料(工程设备)暂估价 |  |  |  | 明细详见表-12-2
2.2 | 专业工程暂估价 |  |  |  | 明细详见表-12-3
3 | 计日工 |  |  |  | 明细详见表-12-4
4 | 总承包服务费 |  |  |  | 明细详见表-12-5
合 计 |  |  |  |  | —

## 4.5表-13 规费、税金项目计价表
规费、税金项目计价表
工程名称：暖通工程 |  |  | 标段： |  |  | 第1页 共1页
序号 | 项 目 名 称 | 计算基础 |  | 计算基数(元) | 计算费率(%) |  | 金额(元)
1 | 规费 | 分部分项工程费+措施项目费+其他项目费-除税工程设备费 |  |  | 100
1.1 | 社会保险费 |  |  |  | 2.4
1.2 | 住房公积金 |  |  |  | 0.42
1.3 | 环境保护税 |  |  |  | 0.1
2 | 税金 | 分部分项工程费+措施项目费+其他项目费+规费-(甲供材料费+甲供设备费)/1.01 |  |  | 9
合 计

## 4.6承包人供应主要材料汇总表
承包人供应主要材料汇总表
工程名称：暖通工程 |  |  |  | 标段： |  |  | 第1页 共5页
序号 | 材料编码 | 材料名称 | 规格型号 等特殊要求 |  | 单位 | 数量 |  | 单价(元) | 合价(元) | 备注
1 | 50 | 旁流式水处理 | RE-SCII-0600G，适用管径DN250 处理水量：500m3/h，功率：200W |  | 套 | 1
2 | 50 | 抗震支架 | YR-S250TL |  | 套 | 6
3 | 50 | 真空定压补水装置 | 定压罐DN1000，比例式显示罐体内水量 常压罐总容积1.2m3，有效吸收膨胀量≥95% 水泵参数（两台）： 流量1.5m 3/h，扬程55m；自带控制柜 用电参数：380v~50Hz，1.5kW； 双泵一用一备（互为备用、具备双泵同启功能） 设备承压1.0MPa，设减震基础 |  | 台 | 1
4 | 50 | 变频风冷热泵模块机组 | 制冷量：130kW，输入功率：38.1kW 制热量：145kW，输入功率：40.4kW |  | 台 | 7
5 | 50 | 空调循环水泵 | 空调水循环水量：225m3 /h 扬程：30mH o，转速：1480rpm 功率：37kW，电源：380V/3N-50Hz |  | 台 | 3
6 | 50 | 抗震支架 | YR-S150+S200TL |  | 套 | 1
7 | 50 | 抗震支架 | YR-2S250TL |  | 套 | 9
8 | 50 | 抗震支架 | YR-1S250TL |  | 套 | 2
9 | 50 | 抗震支架 | YR-2S150+2S200TL |  | 套 | 1
10 | 50 | 抗震支架 | YR-S150+S200+S250TL |  | 套 | 1
11 | SBF9999 | 集水器，管径DN300，长度：2130mm |  |  | 台 | 1
12 | SBF9999 | 分水器，管径DN300，长度：1880mm |  |  | 台 | 1
13 | 01090167 | 圆钢 | Φ8～14 |  | kg | 1.26
承包人供应主要材料汇总表
工程名称：暖通工程 |  |  |  | 标段： |  |  | 第2页 共5页
序号 | 材料编码 | 材料名称 | 规格型号 等特殊要求 |  | 单位 | 数量 |  | 单价(元) | 合价(元) | 备注
14 | 01130141 | 扁钢 | ＜-59 |  | kg | 5.6488
15 | 01210332 | 等边角钢 | ∟60×5 |  | kg | 3.9
16 | 01270101 | 型钢 |  |  | kg | 670.397
17 | 01290109 | 钢板 | δ1.6～1.9 Q235 |  | kg | 0.44
18 | 01290124 | 钢板 | δ3.0 Q235 |  | kg | 23.55
19 | 01290143 | 钢板 | δ8.0～15 Q235 |  | kg | 1.225
20 | 01290147 | 钢板 | δ10 Q235 |  | kg | 1
21 | 01290154 | 钢板 | δ12～20 Q235 |  | kg | 88.444204
22 | 02010106 | 橡胶板 | δ1～15 |  | kg | 2.301132
23 | 02010508 | 石棉橡胶板 | 低中压 δ0.8～6 |  | kg | 32.25
24 | 02010510 | 石棉橡胶板 | 中压δ0.8～6 |  | kg | 1.14
25 | 02010515 | 石棉橡胶板 | δ1～6 |  | kg | 3
26 | 02190107 | 聚四氟乙烯带 | 1×30 |  | kg | 0.05
27 | 02270131 | 破布 |  |  | kg | 4.750947
28 | 02290103 | 线麻 |  |  | kg | 0.1
29 | 02290507 | 油浸麻丝 |  |  | kg | 4.688
30 | 02330302 | 棕绳 |  |  | kg | 6.8
31 | 03050573 | 精制带母镀锌螺栓 | M6～12×12～50 |  | 套 | 41.504
32 | 03050911 | 精制六角螺栓 |  |  | kg | 5.844336
33 | 03070133 | 膨胀螺栓 | M12×200 |  | 套 | 114.4852
34 | 03090103 | 螺母 |  |  | kg | 8.987115
35 | 03090207 | 精制六角螺母 | M8 |  | 十个 | 1.236
36 | 03130304 | 钢垫圈 |  |  | kg | 3.548045
37 | 03130305 | 钢垫圈 | M8.5 |  | 十个 | 1.236
38 | 03210211 | 砂轮片 | Φ400 |  | 片 | 5.084898
39 | 03210405 | 尼龙砂轮片 | Φ100×16×3 |  | 片 | 14.960583
40 | 03210408 | 尼龙砂轮片 | Φ400 |  | 片 | 0.4
41 | 03270104 | 铁砂布 | 2# |  | 张 | 7.418
42 | 03270202 | 砂纸 |  |  | 张 | 0.78
43 | 03410206 | 电焊条 | J422 Φ3.2 |  | kg | 96.794807
44 | 03570217 | 镀锌铁丝 | 8#～12# |  | kg | 2.4
45 | 03570225 | 镀锌铁丝 | 13#～17# |  | kg | 4.3754
46 | 03590201 | 斜垫铁 | Q235 1# |  | kg | 19.38
47 | 03590211 | 碳钢斜垫铁 |  |  | kg | 4
48 | 03590401 | 平垫铁 | Q235 1# |  | kg | 19.304
49 | 03652422 | 钢锯条 |  |  | 根 | 33.0082
50 | 04010611 | 水泥 | 32.5级 |  | kg | 401.382105
51 | 04030102 | 黄砂 |  |  | m3 | 0.645086
承包人供应主要材料汇总表
工程名称：暖通工程 |  |  |  | 标段： |  |  | 第3页 共5页
序号 | 材料编码 | 材料名称 | 规格型号 等特殊要求 |  | 单位 | 数量 |  | 单价(元) | 合价(元) | 备注
52 | 04050201 | 碎石 |  |  | m3 | 0.473
53 | 04050206 | 碎石 | 5～32mm |  | m3 | 0.177086
54 | 05030600 | 普通木成材 |  |  | m3 | 0.06957
55 | 05030700 | 木板材 |  |  | m3 | 0.033
56 | 11112524 | 厚漆 |  |  | kg | 2.523517
57 | 11590504 | 聚氯乙烯热熔密封胶 |  |  | kg | 1.3538
58 | 12010103 | 汽油 |  |  | kg | 12.818
59 | 12010903 | 煤油 |  |  | kg | 5.194
60 | 12050311 | 机油 |  |  | kg | 9.34
61 | 12050313 | 机油 | 6～7# |  | kg | 2.000099
62 | 12060317 | 清油 |  |  | kg | 0.037947
63 | 12070105 | 黄油(钙基脂) |  |  | kg | 5.407
64 | 12300333 | 工业盐 |  |  | kg | 10
65 | 12300373 | 硫酸 | 浓度98% |  | kg | 20
66 | 12310308 | 丙酮 |  |  | kg | 2.0066
67 | 12310331 | 漂白粉 |  |  | kg | 0.045
68 | 12370305 | 氧气 |  |  | m3 | 62.283498
69 | 12370335 | 乙炔气 |  |  | kg | 20.904943
70 | 12410101 | 粘结剂 |  |  | kg | 82.445
71 | 12430303 | 胶带 | (9m/卷) |  | 卷 | 164.89
72 | 13013509 | 石棉绒 |  |  | kg | 9.825
73 | 13120503 | 橡塑保温板 |  |  | m3 | 15.4397
74 | 14010311 | 焊接钢管 | DN20 |  | m | 0.4
75 | 14010323 | 焊接钢管 | DN50 |  | m | 4.58
76 | 14010335 | 焊接钢管 | DN100 |  | m | 3.965
77 | 14010551 | 无缝钢管、DN150 | DN150 |  | m | 65.76649
78 | 14010551 | 无缝钢管 | DN65 |  | m | 4.15338
79 | 14010551 | 无缝钢管、DN125 | DN125 |  | m | 13.5504
80 | 14010551 | 无缝钢管、DN400 | DN400 |  | m | 17.34408
81 | 14010551 | 无缝钢管、DN250 | DN250 |  | m | 210.93696
82 | 14010551 | 无缝钢管、DN200 | DN200 |  | m | 99.69895
83 | 14010551 | 无缝钢管 | DN80 |  | m | 24.57576
84 | 14010551 | 无缝钢管 | DN100 |  | m | 24.48963
85 | 14030319 | 热镀锌钢管 | DN25 |  | m | 10.2
86 | 14030322 | 热镀锌钢管 | DN32 |  | m | 20.4
87 | 14030325 | 热镀锌钢管 | DN40 |  | m | 20.4
88 | 14030328 | 热镀锌钢管 | DN50 |  | m | 10.2
89 | 14050181 | 无缝钢管 | Φ273×7 |  | m | 1.22
承包人供应主要材料汇总表
工程名称：暖通工程 |  |  |  | 标段： |  |  | 第4页 共5页
序号 | 材料编码 | 材料名称 | 规格型号 等特殊要求 |  | 单位 | 数量 |  | 单价(元) | 合价(元) | 备注
90 | 14050188 | 无缝钢管 | Φ325×8 |  | m | 1.83
91 | 14310377 | PVC管 | dn50 |  | m | 14.1182
92 | 14310378 | PVC管 | De80 |  | m | 60.4764
93 | 14370505 | 橡胶软管 | Φ20 |  | m | 0.3
94 | 15020307 | 室内镀锌钢管接头零件 | DN25 |  | 个 | 9.78
95 | 15020308 | 室内镀锌钢管接头零件 | DN32 |  | 个 | 16.06
96 | 15020309 | 室内镀锌钢管接头零件 | DN40 |  | 个 | 14.32
97 | 15020310 | 室内镀锌钢管接头零件 | DN50 |  | 个 | 6.51
98 | 15021109 | 镀锌活接头 | DN40 |  | 个 | 2.02
99 | 15021110 | 镀锌活接头 | DN50 |  | 个 | 1.01
100 | 15021307 | 镀锌管箍 | DN25 |  | 个 | 12.12
101 | 15021705 | 镀锌丝堵 | DN25 |  | 个 | 6.06
102 | 15022307 | 镀锌弯头 | DN25 |  | 个 | 6.06
103 | 15230307 | 承插塑料排水管件 | dn50 |  | 个 | 13.1692
104 | 15230308 | 承插塑料排水管件 | dn75 |  | 个 | 67.5728
105 | 15370707 | 单管卡子 | DN25 |  | 个 | 2.06
106 | 15370710 | 单管卡子 | DN50 |  | 个 | 4.12
107 | 15430305 | 透气帽(铅丝球) | DN50 |  | 个 | 0.3796
108 | 15430306 | 透气帽(铅丝球) | DN75 |  | 个 | 3.14
109 | 16010506 | 螺纹截止阀 | J11T-16 DN20 |  | 个 | 0.1
110 | 16030508 | 螺纹闸阀 | Z15T-10K DN50 |  | 个 | 1.01
111 | 16150505 | 自动排气阀 | DN25 |  | 个 | 6
112 | 16250131 | Y型过滤器 | DN200 |  | 个 | 3
113 | 16250131 | Y型过滤器 | DN100 |  | 个 | 3
114 | 16250131 | 蝶阀 | DN150 |  | 个 | 2
115 | 16250131 | 蝶阀 | DN100 |  | 个 | 2
116 | 16250131 | 闸阀 | DN100 |  | 个 | 7
117 | 16250131 | 闸阀 | DN50 |  | 个 | 1
118 | 16250131 | 压差旁通装置 | 管径DN150，功率：150W |  | 个 | 1
119 | 16250131 | 闸阀 | DN80 |  | 个 | 21
120 | 16250131 | 闸阀 | DN65 |  | 个 | 4
121 | 16250131 | 蝶阀 | DN200 |  | 个 | 8
122 | 16250131 | Y型过滤器 | DN80 |  | 个 | 7
123 | 16250131 | 软接头 | DN300 |  | 个 | 1
124 | 16250131 | 缓闭止回阀 | DN200 |  | 个 | 3
承包人供应主要材料汇总表
工程名称：暖通工程 |  |  |  | 标段： |  |  | 第5页 共5页
序号 | 材料编码 | 材料名称 | 规格型号 等特殊要求 |  | 单位 | 数量 |  | 单价(元) | 合价(元) | 备注
125 | 16250131 | 法兰堵头 | DN100 |  | 个 | 2
126 | 16250131 | 软接头 | DN200 |  | 个 | 6
127 | 16250131 | 蝶阀 | DN250 |  | 个 | 2
128 | 16310107 | 截止阀 | DN40 |  | 个 | 2.02
129 | 16310108 | 止回阀 | DN50 |  | 个 | 1.01
130 | 18430305 | 普通地漏 | DN50 |  | 个 | 12
131 | 19110105 | 管子托钩 | DN25 |  | 个 | 3.48
132 | 21010308 | 螺纹水表 | DN50 |  | 只 | 1
133 | 21110305 | 弹簧压力表 | Y-100 0-1.6MPa |  | 只 | 0.05
134 | 21590311 | 压力表弯管 | DN15 |  | 个 | 0.05
135 | 30250111 | 减震器 | 100mm |  | 台 | 44
136 | 31011126 | 油浸石棉盘根 | Φ6～10 250℃ |  | kg | 1.49
137 | 31110301 | 棉纱头 |  |  | kg | 11.695306
138 | 31130106 | 其它材料费 |  |  | 元 | 1264.035258
139 | 31150101 | 水 |  |  | m3 | 34.673496
140 | 31150301 | 电 |  |  | kW·h | 16.2428
141 | 34020908 | 木枕 | 250×200×2500 |  | 根 | 0.2
合 计

## 5.1表-04 单位工程招标控制价汇总表(南京)
单位工程招标控制价汇总表
工程名称：土建工程 |  | 标段： |  | 第1页 共1页
序号 | 汇 总 内 容 |  | 金额(元) |  | 其中:暂估价(元)
1 | 分部分项工程 |  |  |  | 0.00
1.1 | 人工费
1.2 | 材料费
1.3 | 施工机具使用费
1.4 | 企业管理费
1.5 | 利润
2 | 措施项目 |  |  |  | 0.00
2.1 | 单价措施项目费 |  |  |  | 0.00
2.2 | 总价措施项目费
2.2.1 | 其中：安全文明施工措施费
3 | 其他项目 |  |  |  | —
3.1 | 其中：暂列金额 |  |  |  | —
3.2 | 其中：专业工程暂估价 |  |  |  | —
3.3 | 其中：计日工 |  |  |  | —
3.4 | 其中：总承包服务费 |  |  |  | —
4 | 规费 |  |  |  | —
4.1 | 社会保险费 |  |  |  | —
4.2 | 住房公积金 |  |  |  | —
4.3 | 环境保护税 |  |  |  | —
5 | 税金 |  |  |  | —
招标控制价合计= 1+2+3+4+5-甲供材料及甲供设备费/1.01 |  |  | 478354.78 |  | 0.00

## 5.2表-08 分部分项工程和单价措施项目清单与计价表
分部分项工程和单价措施项目清单与计价表
工程名称：土建工程 | [5 empty] | 第1页 共3页
序 号 | 项目编码 | 项目名称 | 项目特征描述 | 计量 单位 | 工程量 | 金额(元)
[6 empty] | 综合单价 | 合价 | 其中
暂估价
1 | 010802001002 | 木质防火门 FM丙1218 | 1.成品木质丙级防火门，代号FM丙1218 2.门框或扇外围尺寸:1200*1800mm 3.含成品门窗制作、运输、安装、填缝、灌浆及闭门器等所有配套五金等,并满足设计及规范要求 4.耐火极限符合设计及规范验收要求 | 樘 | 12 |  |  | 0.00
2 | 010802001003 | 木质防火门 FM丙1018 | 1.成品木质丙级防火门，代号FM丙1021 2.门框或扇外围尺寸:1000*1800mm 3.含成品门窗制作、运输、安装、填缝、灌浆及闭门器等所有配套五金等,并满足设计及规范要求 4.耐火极限符合设计及规范验收要求 | 樘 | 4 |  |  | 0.00
3 | 010801004001 | 吸声检修门 | 1.成品吸声检修门，代号M0921 2.门框或扇外围尺寸:900*2100mm 3.含成品门窗制作、运输、安装、填缝、灌浆及闭门器等所有配套五金等,并满足设计及规范要求 4.耐火极限符合设计及规范验收要求 | 樘 | 2 |  |  | 0.00
4 | 010501001001 | 素砼回填 | 1.混凝土种类:商品砼 2.混凝土强度等级:C15 3.室外基础底部 | m3 | 82.76 |  |  | 0.00
5 | 010101001001 | 原土地面夯实 | 1.原土地面夯实，满足设计和相关规范要求 | m2 | 165.51 |  |  | 0.00
6 | 010507007001 | 反坎 | 1.混凝土种类:商品砼 2.混凝土强度等级:C25 | m3 | 0.74 |  |  | 0.00
7 | 010501006001 | 设备基础 | 1.混凝土种类:商品砼 2.混凝土强度等级:C30 3.室外及室内设备基础 | m3 | 15.95 |  |  | 0.00
8 | 010606013001 | 零星钢构件 | 1.构件名称:基础空心方钢 2.钢材品种、规格:120*120*4mm空心方钢及埋件等 3.:包含螺栓、预埋件等所有零星铁件 4.:除锈除油,再用醇酸铁红防锈漆打底,面刷调和漆二度 | t | 0.72 |  |  | 0.00
本页小计 | [7 empty] | 0.00
合 计 | [7 empty] | 0.00
分部分项工程和单价措施项目清单与计价表
工程名称：土建工程 | [5 empty] | 第2页 共3页
序 号 | 项目编码 | 项目名称 | 项目特征描述 | 计量 单位 | 工程量 | 金额(元)
[6 empty] | 综合单价 | 合价 | 其中
暂估价
9 | 011102003001 | 块料楼地面 | 1、10厚地砖面层,DTG砂浆擦缝 2、5厚DTA砂浆结合层水泥砂浆找平层 3、20厚1:2.5水泥砂浆找平层 4、1.5厚聚合物水泥基防水涂料,四周沿墙面上翻300,四周做圆弧状或钝角,门口向外刷出500,(管道、地漏、烟风道接口处多刷一道1.5厚聚合物水泥基防水涂料)过门框向外两边延伸200 5、最薄处20厚1:2.5水泥砂浆找坡层找平,坡向边沟,找坡1%,墙角倒圆角 6、100厚泡沫混凝土填充层(边沟在此层中做) 7、1.0厚水泥基渗透结晶型防水涂料,用量1.5kg/m2 8、拆除至原有结构楼板层（另计拆除） | m2 | 114.5 |  |  | 0.00
10 | 011207001001 | 吸音墙面 | 1、原始墙体拆除至基层（另计拆除） 2、清除基面的灰尘与杂质,设置土钉、排水管、编制φC6,200x200钢筋防护网 3、喷混凝土至防护网完全覆盖,并养护 4、二次清除基面的灰尘与杂质 5、喷涂透明的封闭底漆 6、高压大口径喷枪喷涂吸音涂料(与山体颜色相似)不小于3遍,厚度不小于4mm,呈蜂窝状 7、成品保护,卫生清理 | m2 | 200 |  |  | 0.00
11 | 010807003001 | 空调机组进消声器（进风百叶） | 1、声器采用阻性片式消声器，进风消声器长度为1米，片厚为100mm，片间距100mm，消声器采用铝制穿孔板加工（不易生锈，使用年限长），内部填充容重40kg/m³的吸音棉，吸音棉用玻璃丝布包裹，穿孔板穿孔率大于25%，消声器消声量15-20dB以上 2、满足消声相关规范和建设单位、设计相关要求 3、包含运输、制作、安装、基础等所有费用，投标人自行综合考虑 | m2 | 25 |  |  | 0.00
本页小计 | [7 empty] | 0.00
合 计 | [7 empty] | 0.00
分部分项工程和单价措施项目清单与计价表
工程名称：土建工程 | [5 empty] | 第3页 共3页
序 号 | 项目编码 | 项目名称 | 项目特征描述 | 计量 单位 | 工程量 | 金额(元)
[6 empty] | 综合单价 | 合价 | 其中
暂估价
12 | 011210004001 | 吸声型隔声板（消声屏障） | 1、消声屏障 2、隔声板厚度为100mm厚，外板为1.0镀锌钢板，表面进行防腐喷塑处理，内板为0.6铝制穿孔板，孔径ø4mm，穿孔率20%，中间为100厚吸音棉，吸音棉容重为40kg/m³，吸音棉用玻璃丝布包裹，隔声板设计总体隔声量为20dB以上，可达到隔声降噪要求 3、满足消声、隔声相关规范和建设单位、设计相关要求 4、包含运输、制作、安装、基础等所有费用，投标人自行综合考虑 | m2 | 155 |  |  | 0.00
13 | 010202011001 | 钢结构支撑 | 1、钢结构骨架支撑，100*50*3镀锌方管 2、满足设计单位和建设单位要求 | t | 3 |  |  | 0.00
14 | 010516002001 | 预埋铁件 | 1、100*100*6mm钢板及零星预埋件 2、具体详见设计图纸要求 | t | 0.012 |  |  | 0.00
15 | 010501006002 | 钢结构支撑基础 | 1.混凝土种类:商品砼 2.混凝土强度等级:C25 | m3 | 0.9 |  |  | 0.00
16 | 011601001001 | 拆除及清除构造物 | 1、范围：包含但不限于开元酒店Logo及外架、云轩山庄小建筑物、车库出入口假山栏杆、泳池、门窗拆除、开门窗洞等，即包含改造范围所有拆除项目和原生活垃圾，由投标人自行踏勘现场拆除内容并结合拆除示意图范围综合考虑报价 2、包含拆除垃圾和生活垃圾外运、弃置、消纳、保洁费等所有费用 3、垃圾外运：运距投标人自行综合考虑 4、拆除的钢架残值由施工单位自行处理，在投标报价中综合考虑 | 项 | 1 |  |  | 0.00
17 | 010401012001 | 开门洞修补 | 1、开门洞修补，包含但不限于砌筑、抹灰、装饰面层恢复等 2、满足设计及建设单位要求 | 处 | 16 |  |  | 0.00
18 | 010101001002 | 外围绿化恢复 | 1.外围绿化恢复，范围详见图纸示意 2.主要恢复内容为灌木，具体种类以设计和甲方要求为准 | 项 | 1 |  |  | 0.00
分部分项合计 | [7 empty] | 0.00
19 | 011702001001 | 基础模板 | 1.基础模板 | m2 | 55.83 |  |  | 0.00
20 | 011702008001 | 反坎模板 | 1.反坎模板 | m2 | 6.16 |  |  | 0.00
单价措施合计 | [7 empty] | 0.00
本页小计 | [7 empty] | 0.00
合 计 | [7 empty] | 0.00

## 5.3表-11 总价措施项目清单与计价表
总价措施项目清单与计价表
工程名称：土建工程 |  |  |  | 标段： |  |  | 第1页 共3页
序号 | 项目编码 | 项 目 名 称 | 计算基础 | 费率 (%) | 金额(元) | 调整 费率(%) |  | 调整后 金额(元) | 备注
1 | 011707001001 | 安全文明施工 |  | 100
1.1 | 1.1 | 基本费 | 分部分项清单合价+单价措施清单合价-分部分项除税工程设备费-单价措施除税工程设备费 | 3.1 |  |  |  |  | 不取费时将“费率”置0；
1.2 | 1.2 | 增加费 | 分部分项清单合价+单价措施清单合价-分部分项除税工程设备费-单价措施除税工程设备费 | 0 |  |  |  |  | 1星0.7%/2星0.77%/3星0.84%
1.3 | 1.3 | 扬尘污染防治增加费 | 分部分项清单合价+单价措施清单合价-分部分项除税工程设备费-单价措施除税工程设备费 | 0.31
2 | 011707002001 | 夜间施工 | 分部分项清单合价+单价措施清单合价-分部分项除税工程设备费-单价措施除税工程设备费 | 0 |  |  |  |  | 0～0.1%
3 | 011707003001 | 非夜间施工照明 | 分部分项清单合价+单价措施清单合价-分部分项除税工程设备费-单价措施除税工程设备费 | 0 |  |  |  |  | 0.2%
4 | 011707004001 | 二次搬运 | 分部分项清单合价+单价措施清单合价-分部分项除税工程设备费-单价措施除税工程设备费 | 0
5 | 011707005001 | 冬雨季施工 | 分部分项清单合价+单价措施清单合价-分部分项除税工程设备费-单价措施除税工程设备费 | 0 |  |  |  |  | 0.05～0.2%
总价措施项目清单与计价表
工程名称：土建工程 |  |  |  | 标段： |  |  | 第2页 共3页
序号 | 项目编码 | 项 目 名 称 | 计算基础 | 费率 (%) | 金额(元) | 调整 费率(%) |  | 调整后 金额(元) | 备注
6 | 011707006001 | 地上、地下设施、建筑物的临时保护设施 | 分部分项清单合价+单价措施清单合价-分部分项除税工程设备费-单价措施除税工程设备费 | 0 | 0.00
7 | 011707007001 | 已完成工程及设备保护 | 分部分项清单合价+单价措施清单合价-分部分项除税工程设备费-单价措施除税工程设备费 | 0 | 0.00 |  |  |  | 0～0.05%
8 | 011707008001 | 临时设施 | 分部分项清单合价+单价措施清单合价-分部分项除税工程设备费-单价措施除税工程设备费 | 1.65 | 6064.55 |  |  |  | 1～2.3%
9 | 011707009001 | 赶工措施 | 分部分项清单合价+单价措施清单合价-分部分项除税工程设备费-单价措施除税工程设备费 | 0 | 0.00 |  |  |  | 0.5～2.1%
10 | 011707010001 | 工程按质论价 | 分部分项清单合价+单价措施清单合价-分部分项除税工程设备费-单价措施除税工程设备费 | 0 | 0.00 |  |  |  | 市优结构0.7%/市优0.9%/省优1.3%/国优专业1.4%/国优1.6%
11 | 011707011001 | 住宅分户验收 | 分部分项清单合价+单价措施清单合价-分部分项除税工程设备费-单价措施除税工程设备费 | 0 | 0.00 |  |  |  | 0.4%
总价措施项目清单与计价表
工程名称：土建工程 |  |  |  | 标段： |  |  | 第3页 共3页
序号 | 项目编码 | 项 目 名 称 | 计算基础 | 费率 (%) | 金额(元) | 调整 费率(%) |  | 调整后 金额(元) | 备注
12 | 011707012001 | 建筑工人实名制费用 | 分部分项清单合价+单价措施清单合价-分部分项除税工程设备费-单价措施除税工程设备费 | 0.05 |  |  |  |  | 0.05%
13 | 011707015001 | 智慧工地费用 | 分部分项清单合价+单价措施清单合价-分部分项除税工程设备费-单价措施除税工程设备费 | 0 |  |  |  |  | 0.08～0.15%
合 计

## 5.4表-12 其他项目清单与计价汇总表
其他项目清单与计价汇总表
工程名称：土建工程 |  | 标段： |  | 第1页 共1页
序号 | 项 目 名 称 | 金额(元) | 结算金额(元) |  | 备注
1 | 暂列金额 |  |  |  | 明细详见表-12-1
2 | 暂估价 | 0.00
2.1 | 材料(工程设备)暂估价 | — |  |  | 明细详见表-12-2
2.2 | 专业工程暂估价 | 0.00 |  |  | 明细详见表-12-3
3 | 计日工 | 0.00 |  |  | 明细详见表-12-4
4 | 总承包服务费 | 0.00 |  |  | 明细详见表-12-5
合 计 |  | 36339.05 |  |  | —

## 5.5表-13 规费、税金项目计价表
规费、税金项目计价表
工程名称：土建工程 |  |  | 标段： |  |  | 第1页 共1页
序号 | 项 目 名 称 | 计算基础 |  | 计算基数(元) | 计算费率(%) |  | 金额(元)
1 | 规费 | 分部分项工程费+措施项目费+其他项目费-除税工程设备费 |  |  | 100
1.1 | 社会保险费 |  |  |  | 3.2
1.2 | 住房公积金 |  |  |  | 0.53
1.3 | 环境保护税 |  |  |  | 0.1
2 | 税金 | 分部分项工程费+措施项目费+其他项目费+规费-(甲供材料费+甲供设备费)/1.01 |  |  | 9
合 计 | [6 empty] | 55685.42

## 5.6承包人供应主要材料汇总表
承包人供应主要材料汇总表
工程名称：土建工程 |  |  |  | 标段： |  |  | 第1页 共2页
序号 | 材料编码 | 材料名称 | 规格型号 等特殊要求 |  | 单位 | 数量 |  | 单价(元) | 合价(元) | 备注
1 | 99 | 外围绿化恢复 |  |  | 项 | 1
2 | 99 | 吸声检修门 |  |  | m2 | 3.78
3 | 99 | 拆除及清除构造物 |  |  | 项 | 1
4 | 99 | 空调机组进消声器（进风百叶） |  |  | m2 | 25
5 | 99 | 吸声型隔声板（消声屏障） |  |  | m2 | 155
6 | 01010100 | 钢筋 | 综合 |  | t | 0.5866
7 | 01270100 | 型钢 |  |  | t | 0.776286
8 | 01270100 | 型钢（镀锌） |  |  | t | 3.15
9 | 02090101 | 塑料薄膜 |  |  | m2 | 9.4055
10 | 02270105 | 白布 |  |  | m2 | 0.000071
11 | 03031206 | 自攻螺钉 | M4×15 |  | 十个 | 19.2
12 | 03052109 | 对拉螺栓(止水螺栓) |  |  | kg | 17.249925
13 | 03070132 | 膨胀螺栓 | M12×110 |  | 套 | 534
14 | 03270202 | 砂纸 |  |  | 张 | 0.002421
15 | 03410205 | 电焊条 | J422 |  | kg | 109.7316
16 | 03510701 | 铁钉 |  |  | kg | 20.239542
17 | 03550205 | 镀锌铁丝网 | 10×10×0.9 |  | m2 | 211
18 | 03570237 | 镀锌铁丝 | 22# |  | kg | 2.401456
19 | 03652403 | 合金钢切割锯片 |  |  | 片 | 0.30915
20 | 04010132 | 水泥 | 42.5级 |  | kg | 23280
21 | 04010611 | 水泥 | 32.5级 |  | kg | 282.529792
22 | 04010701 | 白水泥 |  |  | kg | 11.45
23 | 04030107 | 中砂 |  |  | t | 52.953927
24 | 04050203 | 碎石 | 5～16mm |  | t | 42.4
25 | 04135500 | 标准砖 | 240×115×53 |  | 百块 | 15.66208
26 | 04230703 | 高效减水剂 |  |  | kg | 275.16
27 | 04230904 | 速凝剂 |  |  | kg | 846.4
28 | 05250502 | 锯(木)屑 |  |  | m3 | 0.687
29 | 06650101 | 同质地砖 |  |  | m2 | 116.79
30 | 09010234 | 木质丙级防火门 |  |  | m2 | 33.4512
31 | 09491903 | 闭门器 |  |  | 只 | 24.24
32 | 11010319 | 吸音涂料 |  |  | kg | 900
33 | 11010323 | 封闭底漆 |  |  | kg | 70
34 | 11030303 | 防锈漆 |  |  | kg | 15.739154
35 | 11030740 | 聚合物水泥防水涂料 | JS-Ⅱ型 |  | kg | 360.675
36 | 11030746 | 水泥基渗透结晶防水涂料 |  |  | kg | 288.54
承包人供应主要材料汇总表
工程名称：土建工程 |  |  |  | 标段： |  |  | 第2页 共2页
序号 | 材料编码 | 材料名称 | 规格型号 等特殊要求 |  | 单位 | 数量 |  | 单价(元) | 合价(元) | 备注
37 | 11112503 | 调和漆 |  |  | kg | 0.004676
38 | 12030107 | 油漆溶剂油 |  |  | kg | 13.225331
39 | 12370305 | 氧气 |  |  | m3 | 77.16042
40 | 12370336 | 乙炔气 |  |  | m3 | 22.973148
41 | 14310106 | 塑料管 | dn20 |  | m | 25.6795
42 | 14370704 | 橡胶水管 | Φ25 |  | m | 8.24
43 | 14570343 | 喷射管 | Φ50 |  | m | 6.18
44 | 19450308 | 高压风管 | Φ50 |  | m | 1.02
45 | 31110301 | 棉纱头 |  |  | kg | 1.145
46 | 31130106 | 其它材料费 |  |  | 元 | 397.149098
47 | 31132507 | 回库修理、保养费 |  |  | 元 | 6.870249
48 | 31150101 | 水 |  |  | m3 | 75.085986
49 | 32010502 | 复合木模板 | 18mm |  | m2 | 13.784144
50 | 32020115 | 卡具 |  |  | kg | 5.000323
51 | 32020132 | 钢管支撑 |  |  | kg | 10.631234
52 | 32090101 | 周转木材 |  |  | m3 | 0.288895
53 | 51350131 | 喷射器喷头 | Φ50mm |  | 只 | 0.24
54 | 51350135 | 快速接头 |  |  | 只 | 0.3
55 | 80010123 | 预拌砂浆(地面) | DSM20 散装 |  | t | 1.021913
56 | 80010125 | 预拌砂浆(地面) | DSM15 散装 |  | t | 13.204713
57 | 80050104 | 预拌砂浆(砌筑) | DMM5.0 散装 |  | t | 1.21072
58 | 80212114 | (C15非泵送预拌砼) |  |  | m3 | 84.0014
59 | 80212116 | (C25非泵送预拌砼) |  |  | m3 | 1.6728
60 | 80212117 | (C30非泵送预拌砼) |  |  | m3 | 16.269
合 计