## 1.1扉-1 招标工程量清单扉页
| 晶阳加工2023年度消防安全隐患整治项目 |  |  | 工程
招标工程量清单
招 标 人： |  |  | 造价咨询人：
|  | （单位盖章） |  | （单位资质专用章）
法定代表人 或其授权人： |  |  | 法定代表人 或其授权人：
|  | （签字或盖章） |  | （签字或盖章）
编 制 人： |  |  | 复 核 人：
|  | （造价人员签字盖专用章） |  | （造价工程师签字盖专用章）
编制时间： |  | 2024年11月28日 | 复核时间： | 2024年11月28日
扉-1

## 3.1表-08 分部分项工程和单价措施项目清单与计价表
分部分项工程和单价措施项目清单与计价表
工程名称：晶阳加工2023年度消防安全隐患整治项目 | [5 empty] | 第1页 共3页
序 号 | 项目编码 | 项目名称 | 项目特征描述 | 计量 单位 | 工程量 | 金 额(元)
[6 empty] | 综合单价 | 合价 | 其中
暂估价
|  | C.4 消防电气改造 |  |  | 1
1 | 030404016001 | 消火栓控制柜更换 | 1.名称:消火栓控制柜更换（原控制柜拆除）； 2.规格，型号：详见图纸设计说明，并与更换消火栓泵配套施工。 | 台 | 1
2 | 030411001003 | 配管SC80 | 1.名称:配管SC80 | m | 120
3 | 030411001004 | 配管SC20 | 1.名称:配管SC20 | m | 400
4 | 030411001005 | 配管SC25 | 1.名称:配管SC25 | m | 100
5 | 030408001001 | 电力电缆NH-YJV-4*35+1*16mm2 | 1.名称:电力电缆NH-YJV-4*35+1*16mm2 | m | 130
6 | 030411004001 | 配线-ZDN-RVSP-2x1.5 | 1.名称:配线-ZDN-RVSP-2x1.5 | m | 360
7 | 030411004002 | 配线-ZD-RVVP-2x1.0 | 1.名称:配线-ZD-RVVP-2x1.0 | m | 120
8 | 030411004003 | 配线-ZN-KVV-4x2.5 | 1.名称:配线-ZN-KVV-4x2.5 | m | 120
9 | 010101003002 | 挖沟槽土方 | 1.土壤类别：综合考虑，根据地勘报告； 2.挖土深度： 详见设计图。 | m3 | 60
10 | 010103001002 | 回填方 | 1.密实度要求：详见图纸要求; 2.填方材料：符合设计要求原土，分层夯实； 3.填方来源、运距：自行考虑。 | m3 | 60
|  | C.9 消防给水设备，管网安装工程 |  |  | 1
本页小计
合 计
未来软件编制 | [5 empty] | 2024年11月26日
表-08
分部分项工程和单价措施项目清单与计价表
工程名称：晶阳加工2023年度消防安全隐患整治项目 | [5 empty] | 第2页 共3页
序 号 | 项目编码 | 项目名称 | 项目特征描述 | 计量 单位 | 工程量 | 金 额(元)
[6 empty] | 综合单价 | 合价 | 其中
暂估价
11 | 031006015002 | 箱泵一体化消防给水泵站(水箱11000X4000X2000mm(h)泵房3000X4000X2000mm(h)水箱有效容积108T) | 1.型号、规格:箱泵一体化消防给水泵站 2.主要设备清单: 一、泵站主体：（主要包含 a： 水箱（11000X4000X2000mm(h)泵房3000X4000X2000mm(h)有效容积108T)，采用SW箱体螺栓装配式，顶板为2.0mm厚不锈钢钢板；侧板、底板3.0mm厚不锈钢板材模压拉伸成型；b：电子液位计，潜水型液位变送器,数据就地显示和远程传输；c：进水集成控制装置；d：机械排风装置）等。二、泵组及相关配套设备：（主要包含a： 智慧喷淋泵组2台，水泵参数Q=30L/s,H=59m,N=37kW；b：压力双控制与保护系统1套；c：活塞式水锤吸纳器1套；f：Y型过滤器1套）等。三、泵组、水箱及连接管道及阀门等配件，详见图纸设计要求。四、控制系统及功能模块：包含控制柜1台；双电源转换器1套；人机界面1套；可编程逻辑控制器单元1只；水泵电线连接等其它元器件。功能模块包含：智慧消防管理系统；溢水报警系统；自动启泵功能；消防强制启动系统；机械应急启动系统；低频巡检系统等其它常规施工规范要求。 3.其它:箱体外表面采用50mm橡塑棉加彩钢瓦保温 | 台 | 1
12 | 030109001001 | 室内外消火栓合用泵,(一用一备)参数:流量Q=50L/s,扬程H=75m,功率N=75Kw） | 1.名称:室内外消火栓合用泵,(一用一备)参数:流量Q=50L/s,扬程H=75m,功率N=75Kw） | 台 | 2
13 | 030901002003 | 钢丝网骨架塑料复合管DN200 | 1.安装部位:室外 2.材质、规格:钢丝网骨架塑料复合管DN200 3.连接形式:热熔 4.压力试验及冲洗设计要求:压力试验、管道消毒冲洗 5.详见图纸及技术要求 | m | 976
14 | 030901002004 | 钢丝网骨架塑料复合管DN150 | 1.安装部位:室外 2.材质、规格:钢丝网骨架塑料复合管DN150 3.连接形式:热熔 4.压力试验及冲洗设计要求:压力试验、管道消毒冲洗 5.详见图纸及技术要求 | m | 518
本页小计
合 计
未来软件编制 | [5 empty] | 2024年11月26日
表-08
分部分项工程和单价措施项目清单与计价表
工程名称：晶阳加工2023年度消防安全隐患整治项目 | [5 empty] | 第3页 共3页
序 号 | 项目编码 | 项目名称 | 项目特征描述 | 计量 单位 | 工程量 | 金 额(元)
[6 empty] | 综合单价 | 合价 | 其中
暂估价
15 | 030901002005 | 钢丝网骨架塑料复合管DN110 | 1.安装部位:室外 2.材质、规格:钢丝网骨架塑料复合管DN110 3.连接形式:热熔 4.压力试验及冲洗设计要求:压力试验、管道消毒冲洗 5.详见图纸及技术要求 | m | 200
16 | 030901012002 | 消防水泵接合器SQS150 | 1.名称:室外地上式水泵接合器 2.型号：SQS150-B型 3.安装详见国标图集99S203 4.详见图纸及技术要求 | 套 | 4
17 | 030901011001 | 室外消火栓SS100/65-1.0型 | 1.型号、规格:室外消火栓DN150 | 套 | 11
18 | 031003003001 | 焊接法兰阀门DN150 | 1.类型:焊接法兰阀门DN150 | 个 | 1
19 | 031003003002 | 焊接法兰阀门DN200 | 1.类型:焊接法兰阀门DN200 | 个 | 1
20 | 031003003003 | 焊接法兰阀门DN100 | 1.类型:焊接法兰阀门DN100 | 个 | 26
21 | 010101003001 | 挖沟槽土方 | 1.土壤类别：综合考虑，根据地勘报告； 2.挖土深度： 详见设计图。 | m3 | 150
22 | 010103001001 | 回填方 | 1.密实度要求：详见图纸要求; 2.填方材料：符合设计要求原土，分层夯实； 3.填方来源、运距：自行考虑。 | m3 | 100
23 | 040504001001 | 检修井2500*2500 | 1.名称:检修井2500*2500 2.其它：详见图纸设计及现场实际要求。 | 座 | 2
24 | 040504001002 | 阀门井 | 1.名称:阀门井 2.规格：详见图纸设计及现场实际要求。 | 座 | 28
分部分项合计
25 | 031301017001 | 大型机械进退场（挖掘机，顶管机械等） |  | 项 | 1
单价措施合计
本页小计
合 计
未来软件编制 | [5 empty] | 2024年11月26日
表-08

## 3.2表-11 总价措施项目清单与计价表
总价措施项目清单与计价表
工程名称：晶阳加工2023年度消防安全隐患整治项目 |  |  |  |  | 标段： |  |  | 第1页 共3页
序号 | 项目编码 | 项 目 名 称 | 计算基础 |  | 费率(%) | 金额(元) | 调整 费率(%) |  | 调整后 金额(元) | 备注
1 | 031302001001 | 安全文明施工
1.1 | 1.1 | 基本费 | 分部分项清单合价+单价措施清单合价-分部分项除税工程设备费-单价措施除税工程设备费 |  | 1.5 |  |  |  |  | 不取费时将“费率”置0；
1.2 | 1.2 | 增加费 | 分部分项清单合价+单价措施清单合价-分部分项除税工程设备费-单价措施除税工程设备费 |  | 0 |  |  |  |  | 1星0.3%/2星0.33%/3星0.36%
1.3 | 1.3 | 扬尘污染防治增加费 | 分部分项清单合价+单价措施清单合价-分部分项除税工程设备费-单价措施除税工程设备费 |  | 0.21
2 | 031302002001 | 夜间施工 | 分部分项清单合价+单价措施清单合价-分部分项除税工程设备费-单价措施除税工程设备费 | [6 empty] | 0～0.1%
3 | 031302003001 | 非夜间施工照明 | 分部分项清单合价+单价措施清单合价-分部分项除税工程设备费-单价措施除税工程设备费 | [6 empty] | 0.30%
4 | 031302005001 | 冬雨季施工 | 分部分项清单合价+单价措施清单合价-分部分项除税工程设备费-单价措施除税工程设备费 | [6 empty] | 0.05～0.1%
编制人（造价人员）： |  |  |  | 复核人（造价工程师）：
未来软件编制 |  |  |  | 2024年11月26日
表-11
总价措施项目清单与计价表
工程名称：晶阳加工2023年度消防安全隐患整治项目 |  |  |  |  | 标段： |  |  | 第2页 共3页
序号 | 项目编码 | 项 目 名 称 | 计算基础 |  | 费率(%) | 金额(元) | 调整 费率(%) |  | 调整后 金额(元) | 备注
5 | 031302006001 | 已完成工程及设备保护 | 分部分项清单合价+单价措施清单合价-分部分项除税工程设备费-单价措施除税工程设备费 | [6 empty] | 0～0.05%
6 | 031302008001 | 临时设施 | 分部分项清单合价+单价措施清单合价-分部分项除税工程设备费-单价措施除税工程设备费 | [6 empty] | 0.6～1.6%
7 | 031302009001 | 赶工措施 | 分部分项清单合价+单价措施清单合价-分部分项除税工程设备费-单价措施除税工程设备费 | [6 empty] | 0.5～2.1%
8 | 031302010001 | 工程按质论价 | 分部分项清单合价+单价措施清单合价-分部分项除税工程设备费-单价措施除税工程设备费 |  | 0 |  |  |  |  | 市优0.8%/省优1.1%/国优专业1.2%/国优1.3%
9 | 031302011001 | 住宅分户验收 | 分部分项清单合价+单价措施清单合价-分部分项除税工程设备费-单价措施除税工程设备费 | [6 empty] | 0.10%
10 | 031302012001 | 建筑工人实名制费用 | 分部分项清单合价+单价措施清单合价-分部分项除税工程设备费-单价措施除税工程设备费 | [6 empty] | 0.03%
编制人（造价人员）： |  |  |  | 复核人（造价工程师）：
未来软件编制 |  |  |  | 2024年11月26日
表-11
总价措施项目清单与计价表
工程名称：晶阳加工2023年度消防安全隐患整治项目 |  |  |  |  | 标段： |  |  | 第3页 共3页
序号 | 项目编码 | 项 目 名 称 | 计算基础 |  | 费率(%) | 金额(元) | 调整 费率(%) |  | 调整后 金额(元) | 备注
11 | 031302015001 | 智慧工地费用 | 分部分项清单合价+单价措施清单合价-分部分项除税工程设备费-单价措施除税工程设备费 | [6 empty] | 0.04～0.08%
合 计
编制人（造价人员）： |  |  |  | 复核人（造价工程师）：
未来软件编制 |  |  |  | 2024年11月26日
表-11

## 3.3表-12 其他项目清单与计价汇总表
其他项目清单与计价汇总表
工程名称：晶阳加工2023年度消防安全隐患整治项目 |  | 标段： |  | 第1页 共1页
序号 | 项 目 名 称 | 金额(元) | 结算金额(元) |  | 备注
1 | 暂列金额 | 49963.68 |  |  | 明细详见表-12-1
2 | 暂估价 | 0.00
2.1 | 材料(工程设备)暂估价 | — |  |  | 明细详见表-12-2
2.2 | 专业工程暂估价 | 0.00 |  |  | 明细详见表-12-3
3 | 计日工 |  |  |  | 明细详见表-12-4
4 | 总承包服务费 |  |  |  | 明细详见表-12-5
合 计 |  |  |  |  | —
未来软件编制 |  |  |  | 2024年11月26日
表-12

## 3.4表-12-1 暂列金额明细表
暂列金额明细表
工程名称：晶阳加工2023年度消防安全隐患整治项目 |  | 标段： |  | 第1页 共1页
序号 | 项 目 名 称 | 计量单位 | 暂定金额(元) |  | 备注
1 | 暂列金 |  | 49963.68
合 计 |  |  | 49963.68 |  | —
未来软件编制 |  |  |  | 2024年11月26日
表-12-1

## 3.5表-13 规费、税金项目计价表
规费、税金项目计价表
工程名称：晶阳加工2023年度消防安全隐患整治项目 |  |  |  | 标段： |  |  | 第1页 共1页
序号 | 项 目 名 称 | 计算基础 |  |  | 计算基数(元) | 计算费率(%) |  | 金额(元)
1 | 规费 | 分部分项工程费+措施项目费+其他项目费-除税工程设备费 |  |  |  | 100
1.1 | 社会保险费 |  |  |  |  | 2.4
1.2 | 住房公积金 |  |  |  |  | 0.42
1.3 | 环境保护税 |  |  |  |  | 0
2 | 税金 | 分部分项工程费+措施项目费+其他项目费+规费-(甲供材料费+甲供设备费)/1.01 |  |  |  | 9
合 计
编制人（造价人员）： |  |  | 复核人（造价工程师）：
未来软件编制 |  |  | 2024年11月26日
表-13

## 3.6表-21 承包人提供主要材料和工程设备一览表(含厂家品
承包人提供主要材料和工程设备一览表
(适用于造价信息差额调整法)
工程名称：晶阳加工2023年度消防安全隐患整治项目 | [5 empty] | 标段： |  |  |  | 第1页 共1页
序号 | 材料编码 | 名称、规格、型号 | 单位 | 数量 | 风险系数 (%) |  | 基准单价(元) | 投标单价(元) | 发承包人确认单价(元) |  | 厂家 | 品牌 | 备注
未来软件编制 | [9 empty] | 2024年11月26日
表-21