## 招标工程量清单扉页_扉1
女子分监狱二十二监区警务室卫生间维修改造工程
工程
招标工程量清单
招 标 人: |  | 工 程 造 价咨 询 人:
| (单位盖章) |  | (单位资质专用章)
法定代表人 或其授权人: |  | 法定代表人 或其授权人:
| (签字或盖章) |  | (签字或盖章)
编制人: |  | 复 核 人:
| (造价人员签字盖专用章) |  | (造价工程师签字盖专用章)
编制时间： |  | 复核时间:

## 单位工程投标报价汇总表(招标)
单位工程投标报价汇总表
工程名称：女子分监狱二十二监区警务室卫生间维修改造工程 |  |  | 标段：
序号 | 汇总内容 | 金额(元) | 其中:暂估价
序号 | 汇总内容
1 | 分部分项工程
1.1 | 人工费
1.2 | 材料费
1.3 | 施工机具使用费
1.4 | 企业管理费
1.5 | 利润
2 | 措施项目
2.1 | 单价措施项目费
2.2 | 总价措施项目费
2.2.1 | 安全文明施工费
3 | 其他项目
3.1 | 其中：暂列金额
3.2 | 其中：专业工程暂估价
3.3 | 其中：计日工
3.4 | 其中：总承包服务费
4 | 规费
5 | 税金
6 | 工程造价

## 分部分项工程和单价措施项目清单与计价表_表—08
分部分项工程和单价措施项目清单与计价表
工程名称：女子分监狱二十二监区警务室卫生间维修改造工程 | [6 empty] | 标段：
序号 | 项目编码 | 项目名称 | 项目特征描述 | 计量单位 | 工程量 | 金额(元)
[6 empty] | 综合单价 | 合价 | 其中： 暂估价
序号 | 编号 | 名称 | 项目特征 | 单位 | 数量
1 | 031004011001 | 淋浴间 | 1、玻璃淋浴房拆除保存,找好成品保护，方便二次利用，含弧形挡水条及全套五金件、喷淋等 2、将拆除的淋浴房及配件运至甲方指定位置，其余垃圾清理归堆，装车 | 套 | 1
2 | 031004006001 | 大便器 | 1、坐便器拆除更换 2、包含瓷砖修补恢复 3、垃圾清理归堆，装车 | 组 | 1
3 | 011605001001 | 平面块料拆除 | 1、拆除原地面地砖+粘接层+水泥找平层 2、垃圾清理归堆，装车 | m2 | 12.78
4 | 011101006001 | 平面砂浆找平层 | 1、 20mm厚水泥砂浆找平层 | m2 | 12.78
5 | 010904002001 | 楼（地）面涂膜防水 | 1、防水膜品种:聚氨脂涂膜防水 2、涂膜厚度、遍数:二涂2.0厚 | m2 | 12.78
6 | 011102003001 | 块料楼地面 | 1、找平层厚度、砂浆配合比:水泥砂浆1:2.5 2、结合层厚度、砂浆配合比:素水泥浆 3、面层材料品种、规格、颜色:同材质地砖 | m2 | 12.78
7 | 011207001001 | 墙面装饰板 | 1、墙面破损铝塑板拆除、新铝塑板铺贴 2、拆除建筑垃圾归堆 | m2 | 2.8
8 | 011302001001 | 吊顶天棚 | 12mm纸面穿孔石膏板饰面修补；;板缝粘自粘胶带;板面钉眼封点防锈漆;腻子找平三遍,白色无机涂料三遍PT-01; | ㎡ | 1.5
9 | 010103002001 | 余方弃置 | 1、废弃料品种:建筑垃圾 2、运距:综合考虑 | 项 | 1
分部分项合计
一 |  | 单价措施项目清单合计 |  |  | 1
单价措施合计

## 总价措施项目清单与计价表_表—11
总价措施项目清单与计价表
工程名称：女子分监狱二十二监区警务室卫生间维修改造工程 | [6 empty] | 标段：
序号 | 项目编码 | 项目名称 |  | 计算基础 |  |  | 费率(%) | 金额(元)
序号 | 编号 | 项目名称 | 计算基础 |  | 费率 | 标记
1 | 011707001001 | 安全文明施工 | 基本费+增加费 | 基本费+增加费 |  | 1 | 0
1.1 |  | 基本费 | 分部分项合计+单价措施项目合计-参数设备费 | 分部分项合计+单价措施项目合计-参数设备费 | 1.5 | 1.1 | 1.5
1.2 |  | 省级标化工地增加费（一星级） | 分部分项合计+单价措施项目合计-参数设备费 | 分部分项合计+单价措施项目合计-参数设备费 |  | 1.2 | 0
1.3 |  | 扬尘污染防治增加费 | 分部分项合计+单价措施项目合计-参数设备费 | 分部分项合计+单价措施项目合计-参数设备费 |  | 1.3 | 0
2 | 011707002001 | 夜间施工 | 分部分项合计+单价措施项目合计-参数设备费 |  |  | 0
3 | 011707003001 | 非夜间施工照明 | 分部分项合计+单价措施项目合计-参数设备费 |  |  | 0
4 | 011707004001 | 二次搬运 | 分部分项合计+单价措施项目合计-参数设备费 |  |  | 0
5 | 011707005001 | 冬雨季施工 | 分部分项合计+单价措施项目合计-参数设备费 |  |  | 0
6 | 011707006001 | 地上、地下设施、建筑物的临时保护设施 | 分部分项合计+单价措施项目合计-参数设备费 |  |  | 0
7 | 011707007001 | 已完工程及设备保护 | 分部分项合计+单价措施项目合计-参数设备费 |  | 0.05 | 0
8 | 011707008001 | 临时设施费 | 分部分项合计+单价措施项目合计-参数设备费 |  | 2 | 0
9 | 011707009001 | 赶工措施费 | 分部分项合计+单价措施项目合计-参数设备费 |  |  | 0
10 | 011707010001 | 工程按质论价 | 分部分项合计+单价措施项目合计-参数设备费 | 分部分项合计+单价措施项目合计-参数设备费 |  | 2 | 0
11 | 011707012001 | 建筑工人实名制费用 | 分部分项合计+单价措施项目合计-参数设备费 |  |  | 0
12 | 011707015001 | 智慧工地费用 | 分部分项合计+单价措施项目合计-参数设备费 |  |  | 0
13 | 011707016001 | 新冠疫情常态化防控 | 分部分项合计+单价措施项目合计-参数设备费 |  |  | 0
|  | 合计 |  |  |  |  | 0

## 其他项目清单_表—12
其他项目清单与计价汇总表
工程名称：女子分监狱二十二监区警务室卫生间维修改造工程 |  |  | 标段：
序号 | 项目名称 | 金额(元) | 备注
编号 | 项目名称 | 招标金额 | 备注
1 | 暂列金额 | 0.00
2 | 暂估价
2.1 | 材料暂估价
2.2 | 专业工程暂估价 | 0.00
3 | 计日工
4 | 总承包服务费
合计

## 规费、税金项目清单_表—13
规 费、税 金 项 目 清 单
工程名称：女子分监狱二十二监区警务室卫生间维修改造工程 |  |  |  | 标段：
序号 | 项目名称 | 计算基础 | 计算基数 | 计算费率(%) | 金额(元)
编号 | 项目名称 | 计算基础 |  | 费率
1 | 规费 | 社会保险费+住房公积金+环境保护税+其他规费
1.1 | 社会保险费 | 分部分项合计+措施项目合计+其他项目合计-参数设备费 |  | 3.8
1.2 | 住房公积金 | 分部分项合计+措施项目合计+其他项目合计-参数设备费 |  | 0.67
1.3 | 环境保护税 | 分部分项合计+措施项目合计+其他项目合计-参数设备费
1.4 | 其他规费 | 分部分项合计+措施项目合计+其他项目合计-参数设备费
2 | 税金 | 分部分项合计+措施项目合计+其他项目合计+规费-参数甲供材/1.01 |  | 9
3 | 合计 | 规费+税金