## 招标工程量清单扉页_扉1
竹箦分监狱南北楼连廊分控中心
工程
招标工程量清单
吗
招 标 人: |  | 工 程 造 价咨 询 人:
| (单位盖章) |  | (单位资质专用章)
法定代表人 或其授权人: |  | 法定代表人 或其授权人:
| (签字或盖章) |  | (签字或盖章)
编制人: |  | 复 核 人:
| (造价人员签字盖专用章) |  | (造价工程师签字盖专用章)
编制时间： | 2025年02月13日 | 复核时间: | 2025年02月13日

## 单项工程投标报价汇总表(招标)
单项工程投标总价汇总表
工程名称：竹箦分监狱南北楼连廊分控中心
序号 | 单位工程名称 | 金额(元) | 其中
|  |  | 暂估价(元) | 安全文明施工费(元) | 规费(元)
名称
序号xh | 名称
竹箦分监狱南北楼连廊分控中心
1 | 竹箦分监狱南北楼连廊分控中心
合计

## 单位工程投标报价汇总表(招标)
单位工程投标报价汇总表
工程名称：竹箦分监狱南北楼连廊分控中心 |  |  | 标段：
序号 | 汇总内容 | 金额(元) | 其中:暂估价
序号 | 汇总内容
1 | 分部分项工程
1.1 | 人工费
1.2 | 材料费
1.3 | 施工机具使用费
1.4 | 企业管理费
1.5 | 利润
2 | 措施项目
2.1 | 单价措施项目费
2.2 | 总价措施项目费
2.2.1 | 安全文明施工费
3 | 其他项目
3.1 | 其中：暂列金额
3.2 | 其中：专业工程暂估价
3.3 | 其中：计日工
3.4 | 其中：总承包服务费
4 | 规费
5 | 税金
6 | 工程造价

## 分部分项工程和单价措施项目清单与计价表_表—08
分部分项工程和单价措施项目清单与计价表
工程名称：竹箦分监狱南北楼连廊分控中心 | [6 empty] | 标段：
序号 | 项目编码 | 项目名称 | 项目特征描述 | 计量单位 | 工程量 | 金额(元)
[6 empty] | 综合单价 | 合价 | 其中： 暂估价
序号 | 编号 | 名称 | 项目特征 | 单位 | 数量
一 |  | 办公区 |  |  | 1
1 | 011406001001 | 墙/顶面打磨 | 原墙/顶面乳胶漆打磨，需将原乳胶漆油面全部打磨完成。垃圾整理归堆，外运无公害处理 | m2 | 94.18
2 | 011406001002 | 墙/顶面腻子修补 | 墙/顶面孔洞、裂纹等部位修补。品牌：立邦（美时丽系列）、多乐士（2000型系列）、美涂士（净味家美系列），或甲方同意的同等档次品牌 | ㎡ | 94.18
3 | 011406001003 | 墙/顶面乳胶漆修补 | 墙/顶面无机涂料涂刷，涂刷至少2遍。品牌：立邦（美时丽系列）、多乐士（2000型系列）、美涂士（净味家美系列），或甲方同意的同等档次品牌 | ㎡ | 50
4 | 01B001 | 漏水修补 | 楼缝漏水修补，部位大小及做法综合考虑 | 项 | 1
5 | 011105006001 | 踢脚线 | 黑色金属拉丝不锈钢踢脚线，10cm宽度，含阻燃板基层 | m | 21.6
6 | 011302001001 | 顶面装饰 | 1、M6钢筋吊杆0.8m，间距不大于1.2m 2、铝扣板配套专用轻钢龙骨，包插阴角及收边线条 3、微孔铝板600*600*0.8mm | ㎡ | 23
7 | 030412001001 | LED平板照明灯 | 600*600，三角龙骨吊顶嵌入式安装,不低于50W，品牌：欧普、雷士、飞利浦或甲方同意的同等档次品牌 | 台 | 6
8 | 030404034001 | 开关面板 | 三联开关，符合国家标准，品牌：德力西（CD820系列）、公牛（G07系列）、施耐德（系列），或甲方同意的同等档次品牌 | 个 | 1
9 | 030411004001 | 电源线 | BV2.5（暗线），品牌：上上、远东、江南或甲方同意的同等档次品牌 | m | 55
10 | 030404035001 | 五孔插座 | 标准五孔插座，符合国家标准墙两边各3个，品牌：德力西（CD820系列）、公牛（G07系列）、施耐德（系列），或甲方同意的同等档次品牌 | 个 | 6
11 | 030411006001 | 双口面板 | 86型面板，产品采用阻燃、抗冲击、耐腐蚀的优质ABS工程塑料制作与RJ45模块和RJ11模块配套使用；面板上自带防尘盖；面板带有标签标识功能，方便管理及日常维护；面板后面具有RJ45配套卡槽；品牌：普鲁斯特，或甲方同意的同等档次品牌 | 套 | 6
12 | 030904008001 | 六类非屏蔽模块 | 满足并符合ISO/IEC11801:2011 Ed.2.2、ANSI/EIA-568-C.2标准规定的 Cat.6 / Class E 级要求；规格：RJ45 模块插座，端接方式具备90度或180度打线端接，采用Keystone业界通用型卡接方式；具备T568A和T568B两种通用线序，通用线序标签清晰标注于模块上，安装后免拆卸可灵活改变颜色；接触针部分镀金50μm，可接线径22-26AWG，具有向下兼容性；传输带宽≥250MHz，拔插寿命：≥ 750 次，端接寿命：≥200 次；防火等级：符合UL RATE94-V0； 品牌：普鲁斯特，或甲方同意的同等档次品牌 | 个 | 12
13 | 030411001001 | 金属包塑软线管 | 国标，阻燃，pvc材料+镀锌钢带，含开槽、卡扣及恢复 | m | 25
14 | 01B002 | 窗帘定制 | 宽3米，帘高2.7米，含杆件（阻燃，防火） | 套 | 1
15 | 030412001002 | 应急照明灯 | 国标，led光源，阻燃，应急时间90min,防护等级Ip30,材质，铝合金+玻璃，响应时间小于5S，电压220V，符合GB17945-2010，品牌：敏华电工 | 套 | 2
16 | 030411004002 | 分支电源线 | RVV2*1.0（暗线），品牌：上上、远东、江南或甲方同意的同等档次品牌 | m | 30
17 | 011207001001 | 墙面装饰 | ★墙板竹炭纤维板材质，单板尺寸：600*3400*9mm，含E0级环保证书，配套装饰线条，龙骨基层等 | ㎡ | 71.28
18 | 011103002001 | 地胶 | ★超耐磨工业级5mm厚PVC地胶，提供有害物质检测报告（CNAS,ILAC-MRA中国国检认证），防火检测报告，重金属检测报告。品牌：丽杰、欧保、保丽，或甲方同意的同等档次品牌 | ㎡ | 22.9
19 | 030411006002 | 过线盒、底盒 | 明装、暗装底盒 | 个 | 50
20 | 01B003 | 拆除 | 办公区与监控区隔墙拆除，垃圾清理，装车外运，无害化处理 | 项 | 1
二 |  | 南北楼连廊分控室 |  |  | 1
21 | 011406001004 | 墙/顶面打磨 | 原墙/顶面乳胶漆打磨，需将原乳胶漆油面全部打磨完成。垃圾整理归堆，外运无公害处理 | ㎡ | 74.85
22 | 011406001005 | 墙/顶面腻子修补 | 墙/顶面孔洞、裂纹等部位修补。品牌：立邦（美时丽系列）、多乐士（2000型系列）、美涂士（净味家美系列），或甲方同意的同等档次品牌 | ㎡ | 74.85
23 | 011406001006 | 墙/顶面乳胶漆修补 | 墙/顶面无机涂料涂刷，涂刷至少2遍。品牌：立邦（美时丽系列）、多乐士（2000型系列）、美涂士（净味家美系列），或甲方同意的同等档次品牌 | ㎡ | 50
24 | 011105006002 | 踢脚线 | 黑色金属拉丝不锈钢踢脚线，10cm宽度，含阻燃板基层 | m | 14.56
25 | 011302001002 | 顶面装饰 | 1、M6钢筋吊杆0.8m，间距不大于1.2m 2、铝扣板配套专用轻钢龙骨，包插阴角及收边线条 3、微孔铝板600*600*0.8mm | ㎡ | 26.8
26 | 030412001003 | LED平板照明灯 | 600*600，三角龙骨吊顶嵌入式安装，不低于50W，品牌：欧普、雷士、飞利浦或甲方同意的同等档次品牌 | 台 | 6
27 | 030404034002 | 开关面板 | 三联开关,符合国家标准，品牌：德力西（CD820系列）、公牛（G07系列）、施耐德（系列），或甲方同意的同等档次品牌 | 个 | 1
28 | 030412001004 | 应急照明灯 | 国标，led光源，阻燃，应急时间90min,防护等级Ip30,材质，铝合金+玻璃，响应时间小于5S，电压220V，符合GB17945-2010，品牌：敏华电工 | 套 | 2
29 | 01B004 | 窗帘定制 | 宽3米，帘高2.7米，含杆件，防火材质 | 套 | 1
30 | 011207001002 | 墙面装饰 | ★墙板竹炭纤维板材质，单板尺寸：600*3400*9mm，含E0级环保证书，配套装饰线条，龙骨基层等 | ㎡ | 48.1
31 | 030411001002 | 金属包塑软线管 | 国标，阻燃，pvc材料+镀锌钢带，含开槽、卡扣及恢复 | m | 15
32 | 030411004003 | 电源线 | RVV3*2.5（暗线），品牌：上上、远东、江南或甲方同意的同等档次品牌 | m | 60
33 | 030411004004 | 电源线 | RVV2*1.0（暗线），品牌：上上、远东、江南或甲方同意的同等档次品牌 | m | 90
34 | 030411001003 | 阻燃穿线管 | 聚氯乙烯绝缘阻燃穿线管，直径25，室内分支穿线管，含开槽、卡扣及恢复 | m | 210
35 | 01B005 | 防火封堵 | 防火泥现场孔洞封堵。含开孔 | 项 | 1
36 | 030404035002 | 含电源墙面插座 | 监控区两边墙体放置电源插座，线管隐藏走位。品牌：德力西（CD820系列）、公牛（G07系列）、施耐德（系列），或甲方同意的同等档次品牌 | 套 | 6
37 | 011609001001 | 拆除隔离栏 | 现场拆除隔离栏，垃圾清理，装车外运，无害化处理 | 项 | 1
三 |  | 设备间一体化机房 |  |  | 1
38 | 011406001007 | 墙/顶面打磨 | 原墙/顶面乳胶漆打磨，需将原乳胶漆油面全部打磨完成。垃圾整理归堆，外运无公害处理 | ㎡ | 120
39 | 011406001008 | 墙/顶面腻子修补 | 墙/顶面孔洞、裂纹等部位修补。品牌：立邦（美时丽系列）、多乐士（2000型系列）、美涂士（净味家美系列），或甲方同意的同等档次品牌 | ㎡ | 120
40 | 011406001009 | 墙/顶面乳胶漆修补 | 墙/顶面无机涂料涂刷，涂刷至少2遍。品牌：立邦（美时丽系列）、多乐士（2000型系列）、美涂士（净味家美系列），或甲方同意的同等档次品牌 | ㎡ | 60
41 | 011302001003 | 顶面装饰 | 1、M6钢筋吊杆0.8m，间距不大于1.2m 2、铝扣板配套专用轻钢龙骨，包插阴角及收边线条 3、微孔铝板600*600*0.8mm | ㎡ | 40
42 | 030412001005 | LED平板照明灯 | 600*600，三角龙骨吊顶嵌入式安装，不低于50W，品牌：欧普、雷士、飞利浦或甲方同意的同等档次品牌 | 套 | 6
43 | 030404034003 | 开关面板 | 三联开关，符合国家标准，品牌：德力西（CD820系列）、公牛（G07系列）、施耐德（系列），或甲方同意的同等档次品牌 | 个 | 1
44 | 011103002002 | 地胶 | ★超耐磨工业级5mm厚PVC地胶，提供有害物质检测报告（CNAS,ILAC-MRA中国国检认证），防火检测报告，重金属检测报告。品牌：丽杰、欧保、保丽，或甲方同意的同等档次品牌 | ㎡ | 60
45 | 011207001003 | 墙面装饰 | ★墙板竹炭纤维板材质，单板尺寸：600*3400*9mm，含E0级环保证书，配套装饰线条，龙骨基层等 | ㎡ | 71
46 | 01B006 | 窗帘定制 | 宽3米，帘高2.7米，含杆件，防火材质 | 套 | 2
47 | 01B007 | 成品保护 | 原设备成品保护 | 项 | 1
48 | 030411003001 | 镀锌桥架 | 200*100mm；金属槽式桥架，镀锌喷塑，防火，含桥架盖板（含旧桥架拆除，线路整理，新桥架安装） | m | 65
49 | 030404017001 | 配电箱 | 定制不低于800*600*45电箱，含电源三灯显示，缺项报警。含空开、导轨，接地设备，ups电源线进出空开150A，2套 品牌：施耐德、西门子、ABB，或甲方同意的同等档次品牌 | 台 | 1
50 | 030411004005 | 电源线 | RVV3*4(暗线)，品牌：上上、远东、江南或甲方同意的同等档次品牌 | m | 68
51 | 030411004006 | 电源线 | RVV3*2.5(暗线)，品牌：上上、远东、江南或甲方同意的同等档次品牌 | m | 35
52 | 030411004007 | 电源线 | RVV2*1.0（暗线），品牌：上上、远东、江南或甲方同意的同等档次品牌 | m | 23
53 | 01B008 | 防火封堵 | 防火泥现场孔洞封堵。含开孔 | 项 | 1
54 | 011105006003 | 踢脚线 | 黑色金属拉丝不锈钢踢脚线，10cm宽度，含阻燃板基层 | m | 17.38
四 |  | 会议室 |  |  | 1
55 | 011406001010 | 墙/顶面打磨 | 原墙/顶面乳胶漆打磨，需将原乳胶漆油面全部打磨完成。垃圾整理归堆，外运无公害处理 | ㎡ | 112
56 | 011406001011 | 墙/顶面腻子修补 | 墙/顶面孔洞、裂纹等部位修补。品牌：立邦（美时丽系列）、多乐士（2000型系列）、美涂士（净味家美系列），或甲方同意的同等档次品牌 | ㎡ | 112
57 | 011406001012 | 墙/顶面乳胶漆修补 | 墙/顶面无机涂料涂刷，涂刷至少2遍。品牌：立邦（美时丽系列）、多乐士（2000型系列）、美涂士（净味家美系列），或甲方同意的同等档次品牌 | ㎡ | 30
58 | 01B009 | 漏水修补 | 楼缝漏水修补，部位大小及做法综合考虑 | 项 | 1
59 | 01B010 | 窗帘定制 | 宽3米，帘高2.7米，含杆件，防火材质，含门边小窗帘 | 套 | 1
60 | 011103002003 | 地胶 | ★超耐磨工业级5mm厚PVC地胶，提供有害物质检测报告（CNAS,ILAC-MRA中国国检认证），防火检测报告，重金属检测报告。品牌：丽杰、欧保、保丽，或甲方同意的同等档次品牌 | ㎡ | 40
61 | 011207001004 | 墙面装饰 | ★墙板竹炭纤维板材质，单板尺寸：600*3400*9mm，含E0级环保证书，配套装饰线条，龙骨基层等 | ㎡ | 76.3
62 | 011302001004 | 顶面装饰 | 1、M6钢筋吊杆0.8m，间距不大于1.2m 2、铝扣板配套专用轻钢龙骨，包插阴角及收边线条 3、微孔铝板600*600*0.8mm | ㎡ | 35
63 | 030412001006 | LED平板照明灯 | 600*600，三角龙骨吊顶嵌入式安装，不低于50W，品牌：欧普、雷士、飞利浦或甲方同意的同等档次品牌 | 套 | 6
64 | 030404034004 | 开关面板 | 三联开关，符合国家标准，品牌：德力西（CD820系列）、公牛（G07系列）、施耐德（系列），或甲方同意的同等档次品牌 | 个 | 1
65 | 030411006003 | 双口面板 | 86型面板，产品采用阻燃、抗冲击、耐腐蚀的优质ABS工程塑料制作与RJ45模块和RJ11模块配套使用；面板上自带防尘盖；面板带有标签标识功能，方便管理及日常维护；面板后面具有RJ45配套卡槽；品牌：普鲁斯特，或甲方同意的同等档次品牌 | 个 | 6
66 | 030904008002 | 六类非屏蔽模块 | 满足并符合ISO/IEC11801:2011 Ed.2.2、ANSI/EIA-568-C.2标准规定的 Cat.6 / Class E 级要求；规格：RJ45 模块插座，端接方式具备90度或180度打线端接，采用Keystone业界通用型卡接方式；具备T568A和T568B两种通用线序，通用线序标签清晰标注于模块上，安装后免拆卸可灵活改变颜色；接触针部分镀金50μm，可接线径22-26AWG，具有向下兼容性；传输带宽≥250MHz，拔插寿命：≥ 750 次，端接寿命：≥200 次；防火等级：符合UL RATE94-V0； 品牌：普鲁斯特，或甲方同意的同等档次品牌 | 个 | 12
67 | 030404035003 | 五孔插座 | 标准五孔插座，符合国家标准。品牌：德力西（CD820系列）、公牛（G07系列）、施耐德（系列），或甲方同意的同等档次品牌 | 个 | 6
68 | 030411004008 | 电源线 | BV2.5（暗线），品牌：上上、远东、江南或甲方同意的同等档次品牌 | m | 410
69 | 011609001002 | 拆除隔离栏 | 现场拆除金属隔离栏，垃圾清理，装车外运，无害化处理 | 项 | 1
70 | 011105006004 | 踢脚线 | 黑色金属拉丝不锈钢踢脚线，5cm宽度，含阻燃板基层 | m | 23.12
分部分项合计

## 总价措施项目清单与计价表_表—11
总价措施项目清单与计价表
工程名称：竹箦分监狱南北楼连廊分控中心 | [6 empty] | 标段：
序号 | 项目编码 | 项目名称 |  | 计算基础 |  |  | 费率(%) | 金额(元)
序号 | 编号 | 项目名称 | 计算基础 |  | 费率 | 标记
1 | 011707001001 | 安全文明施工 | 基本费+增加费 | 基本费+增加费 |  | 1 | 0
1.1 |  | 基本费 | 分部分项合计+单价措施项目合计-参数设备费 | 分部分项合计+单价措施项目合计-参数设备费 | 3.1 | 1.1 | 3.1
1.2 |  | 省级标化工地增加费（一星级） | 分部分项合计+单价措施项目合计-参数设备费 | 分部分项合计+单价措施项目合计-参数设备费 |  | 1.2 | 0
1.3 |  | 扬尘污染防治增加费 | 分部分项合计+单价措施项目合计-参数设备费 | 分部分项合计+单价措施项目合计-参数设备费 |  | 1.3 | 0
2 | 011707002001 | 夜间施工 | 分部分项合计+单价措施项目合计-参数设备费 |  |  | 0
3 | 011707003001 | 非夜间施工照明 | 分部分项合计+单价措施项目合计-参数设备费 |  |  | 0
4 | 011707004001 | 二次搬运 | 分部分项合计+单价措施项目合计-参数设备费 |  |  | 0
5 | 011707005001 | 冬雨季施工 | 分部分项合计+单价措施项目合计-参数设备费 |  |  | 0
6 | 011707006001 | 地上、地下设施、建筑物的临时保护设施 | 分部分项合计+单价措施项目合计-参数设备费 |  |  | 0
7 | 011707007001 | 已完工程及设备保护 | 分部分项合计+单价措施项目合计-参数设备费 |  |  | 0
8 | 011707008001 | 临时设施费 | 分部分项合计+单价措施项目合计-参数设备费 |  |  | 0
9 | 011707009001 | 赶工措施费 | 分部分项合计+单价措施项目合计-参数设备费 |  |  | 0
10 | 011707010001 | 工程按质论价 | 分部分项合计+单价措施项目合计-参数设备费 | 分部分项合计+单价措施项目合计-参数设备费 |  | 2 | 0
11 | 011707011001 | 住宅工程分户验收 | 分部分项合计+单价措施项目合计-参数设备费 |  |  | 0
12 | 011707012001 | 建筑工人实名制费用 | 分部分项合计+单价措施项目合计-参数设备费 |  |  | 0
13 | 011707015001 | 智慧工地费用 | 分部分项合计+单价措施项目合计-参数设备费 |  |  | 0
14 | 011707016001 | 新冠疫情常态化防控 | 分部分项合计+单价措施项目合计-参数设备费 |  |  | 0
|  | 合计 |  |  |  |  | 0

## 其他项目清单_表—12
其他项目清单与计价汇总表
工程名称：竹箦分监狱南北楼连廊分控中心 |  |  | 标段：
序号 | 项目名称 | 金额(元) | 备注
编号 | 项目名称 | 招标金额 | 备注
1 | 暂列金额 | 11000.00
2 | 暂估价
2.1 | 材料暂估价
2.2 | 专业工程暂估价 | 0.00
3 | 计日工
4 | 总承包服务费
合计

## 规费、税金项目清单_表—13
规 费、税 金 项 目 清 单
工程名称：竹箦分监狱南北楼连廊分控中心 |  |  |  | 标段：
序号 | 项目名称 | 计算基础 | 计算基数 | 计算费率(%) | 金额(元)
编号 | 项目名称 | 计算基础 |  | 费率
1 | 规费 | 社会保险费+住房公积金+环境保护税+其他规费
1.1 | 社会保险费 | 分部分项合计+措施项目合计+其他项目合计-参数设备费 |  | 3.2
1.2 | 住房公积金 | 分部分项合计+措施项目合计+其他项目合计-参数设备费 |  | 0.53
1.3 | 环境保护税 | 分部分项合计+措施项目合计+其他项目合计-参数设备费
1.4 | 其他规费 | 分部分项合计+措施项目合计+其他项目合计-参数设备费
2 | 税金 | 分部分项合计+措施项目合计+其他项目合计+规费-参数甲供材/1.01 |  | 9
3 | 合计 | 规费+税金