## 招标工程量清单扉页_扉1
竹箦分监狱车辆待检区改造工程
工程
招标工程量清单
招 标 人: |  | 工 程 造 价咨 询 人:
| (单位盖章) |  | (单位资质专用章)
法定代表人 或其授权人: |  | 法定代表人 或其授权人:
| (签字或盖章) |  | (签字或盖章)
编制人: |  | 复 核 人:
| (造价人员签字盖专用章) |  | (造价工程师签字盖专用章)
编制时间： | 2025年02月17日 | 复核时间: | 2025年02月17日

## 单项工程投标报价汇总表(招标)
单项工程投标总价汇总表
工程名称：竹箦分监狱车辆待检区改造工程
序号 | 单位工程名称 | 金额(元) | 其中
|  |  | 暂估价(元) | 安全文明施工费(元) | 规费(元)
名称
序号xh | 名称
竹箦分监狱车辆待检区改造工程
1 | 竹箦分监狱车辆待检区改造工程
合计

## 单位工程投标报价汇总表(招标)
单位工程投标报价汇总表
工程名称：竹箦分监狱车辆待检区改造工程 |  |  | 标段：
序号 | 汇总内容 | 金额(元) | 其中:暂估价
序号 | 汇总内容
1 | 分部分项工程
1.1 | 人工费
1.2 | 材料费
1.3 | 施工机具使用费
1.4 | 企业管理费
1.5 | 利润
2 | 措施项目
2.1 | 单价措施项目费
2.2 | 总价措施项目费
2.2.1 | 安全文明施工费
3 | 其他项目
3.1 | 其中：暂列金额
3.2 | 其中：专业工程暂估价
3.3 | 其中：计日工
3.4 | 其中：总承包服务费
4 | 规费
5 | 税金
6 | 工程造价

## 分部分项工程和单价措施项目清单与计价表_表—08
分部分项工程和单价措施项目清单与计价表
工程名称：竹箦分监狱车辆待检区改造工程 | [6 empty] | 标段：
序号 | 项目编码 | 项目名称 | 项目特征描述 | 计量单位 | 工程量 | 金额(元)
[6 empty] | 综合单价 | 合价 | 其中： 暂估价
序号 | 编号 | 名称 | 项目特征 | 单位 | 数量
1 | 041001005001 | 拆除侧、平（缘）石 | 1、原路牙拆除，垃圾清理，装车、外运并处理，垃圾处理单位需要有相应的垃圾处理运营资质 | m | 54.5
2 | 030412009001 | 高杆灯移位 | 1、原高杆灯移位及重新安装，含拆除、安装、新做基础、预埋件、吊装费等全部费用，灯高:12m | 套 | 1
3 | 01B001 | 待检岗亭移位 | 1、原岗亭移位及重新安装，含拆除、安装、新做基础、预埋件、吊装费等全部费用 | 项 | 1
4 | 01B002 | 广告标移位 | 1、原宣传标示牌移位 | 项 | 1
5 | 050102001001 | 移植树木 | 1、原树移栽，直径0.12m蓬径4.5m 2、运距综合考虑，含开挖，移植，包成活，一级养护时间一年等全部费用 | 株 | 1
6 | 010101002001 | 挖一般土方 | 1、原草坪挖土方，深度50cm，余土装车外运监外，自行处理，垃圾处理单位需要有相应的垃圾处理运营资质 | m3 | 54
7 | 010404001001 | 碎石垫层 | 1、原基底土方夯实平整，铺10cm厚级配碎石垫层，平铺找平 | m3 | 10.7
8 | 040203007001 | 混凝土面层 | 1、浇筑20cm厚C30混凝土面层 2、含模板、扫毛、割缝、养护等完成混凝土面层的全部内容 | m2 | 107
9 | 041001001001 | 拆除路面 | 1、原地面地砖及干浆人工配合电动机械铲除至原水泥面 2、垃圾清理，装车、外运并处理，垃圾处理单位需要有相应的垃圾处理运营资质 | m2 | 36.54
10 | 011609002001 | 拆除隔离网 | 1、原有隔离网，顶部防盗刺及基础预埋铁拆除（网高:4.5m) 2、隔离网及顶部防盗刺做好成品保护，用于后期利旧安装 3、垃圾清理，装车、外运并处理，垃圾处理单位需要有相应的垃圾处理运营资质 | m | 23
11 | 010607004001 | 安装隔离网 | 1、原拆除隔离网，顶部防盗刺重新利用安装（网高:4.5m) 2、重新制作安装预埋件埋入混凝土基础内 | m | 23
12 | 010501003001 | 混凝土基础 | 1、混凝土基础:500*500*500钢筋混凝土预埋件基础（钢筋笼xyz向均为C10@150），立柱底部与预埋件焊接法 2、含土方挖填内容 | 个 | 17
13 | 040203006001 | 沥青混凝土 | 1、原砼地面铺设5cm中粒式沥青,含铺摊、机械进出场费 | m2 | 156.26
14 | 010607004002 | 安装隔离网 | 1、新安装立柱：Y型立柱(带底座)80*80*25mm热镀锌方管。 2、网片:网片采用梅花制片高4m*宽2.5m，边框方管40*40*20mm热镀锌。 3、顶部加304不锈钢刀滚刺网BT0-22型，圆径:500mm双螺旋。 4、基础:500*500*500钢筋混凝土预埋件基础，立柱底部与预埋件焊接法。 | m | 26.5
15 | 01B003 | 电动门拆除 | 1、原有隔离网大门、网片及基础预埋铁拆除（高:5m) 2、隔离网大门及网片做好成品保护，用于后期利旧安装 3、垃圾清理，装车、外运并处理，垃圾处理单位需要有相应的垃圾处理运营资质 | m | 12
16 | 010607004003 | 安装隔离网电动门 | 1、原隔离网大门重新利用安装（高:5m) 2、重新制作安装预埋件埋入混凝土基础内 | 项 | 1
17 | 03B001 | 控制电路 | 1、电动门控制电路安装，增加桥架、网线、动力管线、控制管线等 | 项 | 1
18 | 011705001001 | 大型机械设备进出场及安拆 | 大型机械进出场费 | 项 | 1
分部分项合计

## 总价措施项目清单与计价表_表—11
总价措施项目清单与计价表
工程名称：竹箦分监狱车辆待检区改造工程 | [6 empty] | 标段：
序号 | 项目编码 | 项目名称 |  | 计算基础 |  |  | 费率(%) | 金额(元)
序号 | 编号 | 项目名称 | 计算基础 | 0 | 费率 | 标记 | 0
1 | 011707001001 | 安全文明施工 | 基本费+增加费 | 0 |  | 1 | 0
1.1 |  | 基本费 | 分部分项合计+单价措施项目合计-参数设备费 | 0 | 1.5 | 1.1 | 0
1.2 |  | 省级标化工地增加费（一星级） | 分部分项合计+单价措施项目合计-参数设备费 | 0 |  | 1.2 | 0
1.3 |  | 扬尘污染防治增加费 | 分部分项合计+单价措施项目合计-参数设备费 | 0 |  | 1.3 | 0
2 | 011707002001 | 夜间施工 | 分部分项合计+单价措施项目合计-参数设备费 | 0 |  | 0 | 0
3 | 011707003001 | 非夜间施工照明 | 分部分项合计+单价措施项目合计-参数设备费 | 0 |  | 0 | 0
4 | 011707004001 | 二次搬运 | 分部分项合计+单价措施项目合计-参数设备费 | 0 |  | 0 | 0
5 | 011707005001 | 冬雨季施工 | 分部分项合计+单价措施项目合计-参数设备费 | 0 |  | 0 | 0
6 | 011707006001 | 地上、地下设施、建筑物的临时保护设施 | 分部分项合计+单价措施项目合计-参数设备费 | 0 |  | 0 | 0
7 | 011707007001 | 已完工程及设备保护 | 分部分项合计+单价措施项目合计-参数设备费 | 0 | 0.05 | 0 | 0
8 | 011707008001 | 临时设施费 | 分部分项合计+单价措施项目合计-参数设备费 | 0 | 2 | 0 | 0
9 | 011707009001 | 赶工措施费 | 分部分项合计+单价措施项目合计-参数设备费 | 0 |  | 0 | 0
10 | 011707010001 | 工程按质论价 | 分部分项合计+单价措施项目合计-参数设备费 | 0 |  | 2 | 0
11 | 011707011001 | 住宅工程分户验收 | 分部分项合计+单价措施项目合计-参数设备费 | 0 |  | 0 | 0
12 | 011707012001 | 建筑工人实名制费用 | 分部分项合计+单价措施项目合计-参数设备费 | 0 |  | 0 | 0
13 | 011707015001 | 智慧工地费用 | 分部分项合计+单价措施项目合计-参数设备费 | 0 |  | 0 | 0
14 | 011707016001 | 新冠疫情常态化防控 | 分部分项合计+单价措施项目合计-参数设备费 | 0 |  | 0 | 0
|  | 合计 |  | 0 |  |  | 0

## 其他项目清单_表—12
其他项目清单与计价汇总表
工程名称：竹箦分监狱车辆待检区改造工程 |  |  | 标段：
序号 | 项目名称 | 金额(元) | 备注
编号 | 项目名称 | 招标金额 | 备注
1 | 暂列金额 | 10000.00
2 | 暂估价
2.1 | 材料暂估价
2.2 | 专业工程暂估价 | 0.00
3 | 计日工
4 | 总承包服务费
合计

## 规费、税金项目清单_表—13
规 费、税 金 项 目 清 单
工程名称：竹箦分监狱车辆待检区改造工程 |  |  |  | 标段：
序号 | 项目名称 | 计算基础 | 计算基数 | 计算费率(%) | 金额(元)
编号 | 项目名称 | 计算基础 |  | 费率
1 | 规费 | 社会保险费+住房公积金+环境保护税+其他规费
1.1 | 社会保险费 | 分部分项合计+措施项目合计+其他项目合计-参数设备费 |  | 3.8
1.2 | 住房公积金 | 分部分项合计+措施项目合计+其他项目合计-参数设备费 |  | 0.67
1.3 | 环境保护税 | 分部分项合计+措施项目合计+其他项目合计-参数设备费
1.4 | 其他规费 | 分部分项合计+措施项目合计+其他项目合计-参数设备费
2 | 税金 | 分部分项合计+措施项目合计+其他项目合计+规费-参数甲供材/1.01 |  | 9
3 | 合计 | 规费+税金