## 招标工程量清单扉页_扉1
常州监狱各分监狱习艺场所消防报警一键开门
工程
招标工程量清单
招 标 人: | 0 | 工 程 造 价咨 询 人: | 0
| (单位盖章) |  | (单位资质专用章)
法定代表人 或其授权人: | 0 | 法定代表人 或其授权人: | 0
| (签字或盖章) |  | (签字或盖章)
编制人: |  | 复 核 人: | 0
| (造价人员签字盖专用章) |  | (造价工程师签字盖专用章)
编制时间： |  | 复核时间: | 2025年03月06日

## 单位工程投标总价汇总表(招标)_表-04
单位工程投标报价汇总表
工程名称：常州监狱各分监狱习艺场所消防报警一键开门 |  |  | 标段：
序号 | 汇总内容 | 金额(元) | 其中:暂估价
序号 | 汇总内容
1 | 分部分项工程
1.1 | 人工费
1.2 | 材料费
1.3 | 施工机具使用费
1.4 | 企业管理费
1.5 | 利润
2 | 措施项目
2.1 | 单价措施项目费
2.2 | 总价措施项目费
2.2.1 | 安全文明施工费
3 | 其他项目
3.1 | 其中：暂列金额
3.2 | 其中：专业工程暂估价
3.3 | 其中：计日工
3.4 | 其中：总承包服务费
4 | 规费
5 | 税金
6 | 工程造价

## 分部分项工程和单价措施项目清单_表-08
分部分项工程和单价措施项目清单与计价表
工程名称：常州监狱各分监狱习艺场所消防报警一键开门 | [6 empty] | 标段：
序号 | 项目编码 | 项目名称 | 项目特征描述 | 计量单位 | 工程量 | 金额(元)
[6 empty] | 综合单价 | 合价 | 其中： 暂估价
序号 | 编号 | 名称 | 项目特征 | 单位 | 数量
一 |  | 常州监狱各分监狱习艺场所消防报警一键开门 |  |  | 1
1 | 030904003001 | 应急按钮 | 明装型防水带防护罩，ABS外壳 触点规格：一常开常闭两种 按钮为自转自复位 ★提供3C证书并加盖投标方公章 | 个 | 10
2 | 030404019001 | 控制开关 | 消防专用强切开关；导轨式2P 220V40A 内置继电器，保障24V电源稳定脱扣 | 个 | 37
3 | 030503004001 | 控制箱 | 10P明装空开箱 含24V10A导轨电源及开关安装位 | 台(套) | 36
4 | 030904005001 | 声光报警器 | 电压：DC24V 声压级：80~110dB 环境温度：-10-50℃ 环境湿度：≤95% 执行标准GB26851-2011 ★提供3C证书及检测报告并加盖投标方公章 | 个 | 106
5 | 030411004001 | 配线 | RVV3*1.0 | m | 30
6 | 030411004002 | 配线 | RVV4*1.0 | m | 150
7 | 030411004003 | 配线 | RVV2*1.0 | m | 180
8 | 030411001001 | 配管 | 刚性阻燃塑料管 PVC25 暗配 | m | 150
9 | 080903020001 | 自动报警系统调试 |  | 系统 | 1
10 | 030411006001 | 接线盒 | 1.名称:接线盒 2.材质:塑料 3.规格:86盒 | 个 | 123
11 | 030904003002 | 拆除应急按钮 | 拆除按钮 明装型防水带防护罩，ABS外壳 触点规格：一常开常闭两种 按钮为自转自复位 ★提供3C证书并加盖投标方公章 | 个 | 26
12 | 030904003003 | 应急按钮（利旧） | 安装按钮，主材利旧 明装型防水带防护罩，ABS外壳 触点规格：一常开常闭两种 按钮为自转自复位 ★提供3C证书并加盖投标方公章 | 个 | 26
13 | 030904005002 | 拆除声光报警器 | 拆除声光报警器 电压：DC24V 声压级：80~110dB 环境温度：-10-50℃ 环境湿度：≤95% 执行标准GB26851-2011 ★提供3C证书及检测报告并加盖投标方公章 | 个 | 5
14 | 030904005003 | 声光报警器（利旧） | 安装声光报警器，主材利旧 电压：DC24V 声压级：80~110dB 环境温度：-10-50℃ 环境湿度：≤95% 执行标准GB26851-2011 ★提供3C证书及检测报告并加盖投标方公章 | 个 | 5
分部分项合计
15 | 031301017001 | 脚手架搭拆 |  | 项 | 1
单价措施合计

## 总价措施项目清单_表-11
总价措施项目清单与计价表
工程名称：常州监狱各分监狱习艺场所消防报警一键开门 | [6 empty] | 标段：
序号 | 项目编码 | 项目名称 |  | 计算基础 |  |  | 费率(%) | 金额(元)
序号 | 编号 | 项目名称 | 计算基础 | 0 | 费率 | 标记 | 0
1 | 031302001001 | 安全文明施工 | 基本费+增加费 | 0 |  | 1 | 0
1.1 |  | 基本费 | 分部分项合计+单价措施项目合计-工程设备费 | 0 | 1.5 | 1.1 | 0
1.2 |  | 增加费 | 分部分项合计+单价措施项目合计-工程设备费 | 0 |  | 1.2 | 0
1.3 |  | 扬尘污染防治增加费 | 分部分项合计+单价措施项目合计-工程设备费 | 0 |  | 1.3 | 0
2 | 031302002001 | 夜间施工 | 分部分项合计+单价措施项目合计-工程设备费 | 0 |  | 0 | 0
3 | 031302003001 | 非夜间施工照明 | 分部分项合计+单价措施项目合计-工程设备费 | 0 |  | 0 | 0
4 | 031302004001 | 二次搬运 | 分部分项合计+单价措施项目合计-工程设备费 | 0 |  | 0 | 0
5 | 031302005001 | 冬雨季施工 | 分部分项合计+单价措施项目合计-工程设备费 | 0 |  | 0 | 0
6 | 031302006001 | 已完成工程及设备保护 | 分部分项合计+单价措施项目合计-工程设备费 | 0 |  | 0 | 0
7 | 031302008001 | 临时设施 | 分部分项合计+单价措施项目合计-工程设备费 | 0 |  | 0 | 0
8 | 031302009001 | 赶工措施 | 分部分项合计+单价措施项目合计-工程设备费 | 0 |  | 0 | 0
9 | 031302010001 | 工程按质论价 | 分部分项合计+单价措施项目合计-工程设备费 | 0 |  | 2 | 0
10 | 031302011001 | 住宅分户验收 | 分部分项合计+单价措施项目合计-工程设备费 | 0 |  | 0 | 0
11 | 031302012001 | 建筑工人实名制费用 | 分部分项合计+单价措施项目合计-工程设备费 | 0 |  | 0 | 0
12 | 031302015001 | 智慧工地费用 | 分部分项合计+单价措施项目合计-工程设备费 | 0 |  | 0 | 0
|  | 合计 |  | 0 |  |  | 0

## 其他项目清单与计价汇总表(招标)_表-12
其他项目清单与计价汇总表
工程名称：常州监狱各分监狱习艺场所消防报警一键开门 |  |  | 标段：
序号 | 项目名称 | 金额(元) | 备注
编号 | 项目名称 | 招标金额 | 备注
1 | 暂列金额 | 10000.00 | 明细详见表-12-1
2 | 暂估价
2.1 | 材料(工程设备)暂估价 |  | 明细详见表-12-2
2.2 | 专业工程暂估价 | 0.00 | 明细详见表-12-3
3 | 计日工 |  | 明细详见表-12-4
4 | 总承包服务费 |  | 明细详见表-12-5
合计

## 暂列金额明细表_表-12-1
暂 列 金 额 明 细 表
工程名称：常州监狱各分监狱习艺场所消防报警一键开门 |  |  |  | 标段：
序号 | 项目名称 | 计量单位 | 暂定金额(元) | 备注
编号 | 项目名称 | 计量单位 | 金额 | 备注
1 | 暂列金额 | 项 | 10000.00
| 合计 |  | 10000.00

## 规费、税金项目清单_表-13
规 费、税 金 项 目 清 单
工程名称：常州监狱各分监狱习艺场所消防报警一键开门 |  |  |  | 标段：
序号 | 项目名称 | 计算基础 | 计算基数 | 计算费率(%) | 金额(元)
编号 | 项目名称 | 计算基础 |  | 费率
1 | 规费 | 社会保险费+住房公积金+环境保护税+其他规费
1.1 | 社会保险费 | 分部分项合计+措施项目合计+其他项目合计-工程设备费 |  | 2.4
1.2 | 住房公积金 | 分部分项合计+措施项目合计+其他项目合计-工程设备费 |  | 0.42
1.3 | 环境保护税 | 分部分项合计+措施项目合计+其他项目合计-工程设备费 |  | 0.1
2 | 税金 | 分部分项合计+措施项目合计+其他项目合计+规费-参数甲供材/1.01 |  | 9
3 | 合计 | 规费+税金