## 1.1 封-1 封面
| 办公室维修改造项目 |  |  |  | 工程
招标工程量清单
招 标 人：
（单位盖章）
造价咨询人：
（单位盖章）
2025年06月05日

## 1.2 扉-1 扉页
|  | 办公室维修改造项目 |  |  |  | 工程
招标工程量清单
| 招 标 人： |  |  | 造价咨询人：
|  |  | （单位盖章） |  | （单位资质专用章）
| 法定代表人 或其授权人： |  |  | 法定代表人 或其授权人：
|  |  | （签字或盖章） |  | （签字或盖章）
| 编 制 人： |  |  | 复 核 人：
|  |  | （造价人员签字盖专用章） |  | （造价工程师签字盖专用章）
| 编 制 时 间： |  | 2025年06月05日 | 复 核 时 间： | 2025年06月05日

## 2.1 表-08 分部分项工程和单价措施项目清单与计价表
分部分项工程和单价措施项目清单与计价表
工程名称：办公室维修改造项目 |  |  |  |  | 标段： | 第1页 共2页
序号 | 项目编码 | 项目名称 | 项目特征描述 | 计量 单位 | 工程量 | 金额（元）
[6 empty] | 综合单价 | 合价 | 其中
暂估价
1 | 07B001 | 清理杂物、搬运 室内物品 | 1、场地限制，需要 清理 2、施工完成后恢复 原貌 3、具体位置、要求由建设单位确认 | 项 | 1
2 | 011610002001 | 金属门窗拆除 | 1、固定窗拆除及防 盗窗拆除 2、建筑垃圾归堆， 集中合法处理 | 樘 | 2
3 | 010503005001 | 过梁 | 1、窗过梁，混凝土等级C25，（含模板） 2、具体位置、要求由建设单位确认 | m3 | 0.06
4 | 010401012001 | 零星砌砖 | 1、零星砌砖名称， 部位:窗户改小封堵 2、砖品种：加气混凝土砌块，砂浆等级:M7.5，厚度：同原墙厚 3、具体位置、要求由建设单位确认 | m3 | 0.83
5 | 011201001001 | 墙面一般抹灰 | 1、底层厚度：13mm,砂浆 配合比:1:3水 泥砂浆 2、面层厚度:7mm砂浆 配合比 1:2.5 水泥砂浆 3、具体位置、要求由建设单位确认 | m2 | 8.88
6 | 011407001001 | 墙面喷刷涂料 | 1、基层类型:一般 抹灰面 2、批腻子二遍，刷乳胶漆二遍 3、品牌：立邦（美时丽系列）、多乐士（2000型系列）、美涂士（净味家美系列）或同品质产品 4、具体位置、要求由建设单位确认 | m2 | 8.88
7 | 010807001001 | 金属（塑钢、断桥）窗 | 1、窗代号及洞口尺 寸:1.2*1.7 ，钢化磨砂玻璃2、框、扇材质:铝 合金 3、具体位置、要求由建设单位确认 | m2 | 2.04
本页小计
【清单大师计价软件江苏版V9.61】
分部分项工程和单价措施项目清单与计价表
工程名称：办公室维修改造项目 |  |  |  |  | 标段： | 第2页 共2页
序号 | 项目编码 | 项目名称 | 项目特征描述 | 计量 单位 | 工程量 | 金额（元）
[6 empty] | 综合单价 | 合价 | 其中
暂估价
8 | 010807005001 | 金属格栅窗 | 1、不锈钢防盗窗 2、具体位置、要求由建设单位确认 | ㎡ | 2.04
9 | 07B002 | 二次搬运 | 1、材料搬运至施工 楼层 2、费用综合考虑，结算不作调整 | 项 | 1
10 | 07B003 | 余方弃置 | 1、建筑垃圾搬运清 理 2、综合考虑楼层人 工搬运和堆放地点 运距 3、费用综合考虑，结算不作调整 | 项 | 1
分部分项工程清单合计
单价措施项目清单合计
本页小计
合 计
【清单大师计价软件江苏版V9.61】

## 2.2 表-11 总价措施项目清单与计价表
总价措施项目清单与计价表
工程名称：办公室维修改造项目 |  |  |  |  | 标段： | 第1页 共2页
序号 | 项目编码 | 项目名称 | 计算基础 | 费率（%） | 金额（元） | 调整 费率（%） | 调整后 金额（元） | 备注
1 | 011707001001 | 现场安全文明施工 |  | 0
1.1 |  | 基本费 | 分部分项工程费+单价措施项目费-除税工程设备费 | 1.5
1.2 |  | 标化增加费 | 分部分项工程费+单价措施项目费-除税工程设备费 | 0
1.3 |  | 扬尘污染防治增加费 | 分部分项工程费+单价措施项目费-除税工程设备费 | 0
2 | 011707010001 | 工程按质论价 | 分部分项工程费+单价措施项目费-除税工程设备费 | 0
3 | 011707002001 | 夜间施工 |  | 0
4 | 011707004001 | 二次搬运 |  | 0
5 | 011707005001 | 冬雨季施工 |  | 0
6 | 011707006001 | 地上、地下设施、建筑物的临时保护设施 |  | 0
7 | 011707007001 | 已完工程及设备保护费 |  | 0
8 | 011707008001 | 临时设施费 |  | 0
9 | 011707009001 | 赶工措施费 |  | 0
10 | 01B001 | 特殊条件下施工增加费 |  | 0
11 | 011707003001 | 非夜间施工照明 |  | 0
12 | 011707011001 | 住宅工程分户验收 |  | 0
13 | 011707012001 | 建筑工人实名制费用 |  | 0
【清单大师计价软件江苏版V9.61】
总价措施项目清单与计价表
工程名称：办公室维修改造项目 |  |  |  |  | 标段： | 第2页 共2页
序号 | 项目编码 | 项目名称 | 计算基础 | 费率（%） | 金额（元） | 调整 费率（%） | 调整后 金额（元） | 备注
14 | 011707015001 | 智慧工地费用 |  | 0 |  |  |  | 现场安全隐患排查、人员信息动态管理、扬尘管控视频监控、高处作业防护预警、危大工程监测预警和集成平台等设备、软件和管理费用。
合 计
【清单大师计价软件江苏版V9.61】

## 2.3 表-12 其他项目清单与计价汇总表
其他项目清单与计价汇总表
工程名称：办公室维修改造项目 |  |  | 标段： | 第1页 共1页
序号 | 项目名称 | 金额(元) | 结算金额(元) | 备注
1 | 暂列金额 | 500
2 | 暂估价 | 0
2.1 | 材料暂估价 | 0
2.2 | 专业工程暂估价 | 0
3 | 计日工 | 0
4 | 总承包服务费 | 0
合 计 |  | 500
【清单大师计价软件江苏版V9.61】

## 2.4 表-13 规费、税金项目计价表
规费、税金项目计价表
工程名称：办公室维修改造项目 |  |  | 标段： | 第1页 共1页
序号 | 项目名称 | 计算基础 | 计算基数(元) | 计算费率(％) | 金额(元)
1 | 规费 |  |  | 100
1.1 | 社会保险费 | 分部分项工程费+措施项目费+其他项目费-除税工程设备费 |  | 3.8
1.2 | 住房公积金 | 分部分项工程费+措施项目费+其他项目费-除税工程设备费 |  | 0.67
1.3 | 环境保护税 | 分部分项工程费+措施项目费+其他项目费-除税工程设备费 |  | 0
2 | 税金 | 分部分项工程费+措施项目费+其他项目费+规费-除税甲供材料和甲供设备费/1.01 |  | 9
合 计
【清单大师计价软件江苏版V9.61】