## 1.1 封-1 封面
| 信访办公楼装修项目 |  |  |  | 工程
招标工程量清单
|  | 招 标 人： |  | 江苏省常州监狱
（单位盖章）
造价咨询人：
（单位盖章）
2025年06月16日

## 1.2 扉-1 扉页
|  | 信访办公楼装修项目 |  |  |  | 工程
招标工程量清单
| 招 标 人： |  | 江苏省常州监狱 | 造价咨询人：
|  |  | （单位盖章） |  | （单位资质专用章）
| 法定代表人 或其授权人： |  |  | 法定代表人 或其授权人：
|  |  | （签字或盖章） |  | （签字或盖章）
| 编 制 人： |  |  | 复 核 人：
|  |  | （造价人员签字盖专用章） |  | （造价工程师签字盖专用章）
| 编 制 时 间： |  | 2025年06月16日 | 复 核 时 间： | 2025年06月16日

## 2.1 表-08 分部分项工程和单价措施项目清单与计价表
分部分项工程和单价措施项目清单与计价表
工程名称：信访办公楼装修项目-安装 |  |  |  |  | 标段： | 第1页 共3页
序号 | 项目编码 | 项目名称 | 项目特征描述 | 计量 单位 | 工程量 | 金额（元）
[6 empty] | 综合单价 | 合价 | 其中
暂估价
1 | 030404017001 | 配电箱 | 1、名称:照明配电箱AL1 2、型号:非标，定制 3、安装方式:嵌墙暗装，下沿距地1.5m | 台 | 1
2 | 030404017002 | 配电箱 | 1、名称:照明配电箱AL2 2、型号:非标，定制 3、安装方式:嵌墙暗装，下沿距地1.5m | 台 | 1
3 | 030404017003 | 配电箱 | 1、名称:照明配电箱AL3 2、型号:非标，定制 3、安装方式:嵌墙暗装，下沿距地1.5m | 台 | 1
4 | 030404017004 | 配电箱 | 1、名称:照明配电箱AL4 2、型号:非标，定制 3、安装方式:嵌墙暗装，下沿距地1.5m | 台 | 1
5 | 030502001001 | 机柜、机架 | 1、名称:弱电机柜 2、规格:详见弱电专业图纸 | 台 | 1
6 | 030411001001 | 配管 | 1、名称:PVC电线管 2、规格:DN20 3、砖砼暗敷设;打眼,切割墙体,刨沟,抹砂浆保护层 | m | 110
7 | 030411001002 | 配管 | 1、名称:PVC电线管 2、规格:DN25 3、砖砼暗敷设;打眼,切割墙体,刨沟,抹砂浆保护层 | m | 70
8 | 030411001003 | 配管 | 1、名称:JDG管 2、规格:DN20 3、墙内吊顶内暗敷 | m | 85
9 | 030411004001 | 配线 | 1、名称：管内穿线 1、型号：BV-2.5mm2 | m | 380
10 | 030411004002 | 配线 | 1、名称：管内穿线 1、型号：BV-4mm2 | m | 125
本页小计
【清单大师计价软件江苏版V9.61】
分部分项工程和单价措施项目清单与计价表
工程名称：信访办公楼装修项目-安装 |  |  |  |  | 标段： | 第2页 共3页
序号 | 项目编码 | 项目名称 | 项目特征描述 | 计量 单位 | 工程量 | 金额（元）
[6 empty] | 综合单价 | 合价 | 其中
暂估价
11 | 030411004003 | 配线 | 1、型号：网络配线CAT6，含水晶头制作安装。 | m | 190
12 | 030411004004 | 配线 | 1、型号:RVV软线2x1.0 | m | 50
13 | 030412004001 | 装饰灯 | 1、名称:吸顶灯(LED） 2、型号:600X600平板灯(LED光源）或300X1200平板灯，功率大于等于48瓦，具体甲方现场确定 | 套 | 12
14 | 030404035001 | 插座 | 1、名称：插座 2、型号：10A,250V(安全型、2+3孔） 3、安装要求：嵌墙暗装.未标注下沿距地0.35m | 个 | 21
15 | 030404035002 | 插座 | 1、名称：网络信息插座 2、安装要求：嵌墙暗装.未标注下沿距地0.35m | 个 | 16
16 | 030404035003 | 插座 | 1、名称：挂机空调插座 2、型号：16A,250V(安全型、3孔） 3、安装要求：嵌墙暗装，下沿距地2.0m | 个 | 2
17 | 030404034001 | 照明开关 | 1、名称:三极开关 2、型号:10A,250V 3、安装要求:嵌墙暗装，下沿距地1.3m | 个 | 3
18 | 030411006001 | 接线盒 | 1、名称:接线盒 2、材质:塑料 | 个 | 13
19 | 030411006002 | 接线盒 | 1、名称:开关盒 2、材质:塑料 | 个 | 58
20 | 01B001 | 空调移机 | 1、名称:壁挂式空调 2、型号:1.5P 3、含内外机拆装、配套铜管、打洞、成品保护、垃圾清理等全套内容。 | 台 | 2
分部分项工程清单合计
1 | 031301017001 | 脚手架搭拆 |  | 项 | 1
本页小计
【清单大师计价软件江苏版V9.61】
分部分项工程和单价措施项目清单与计价表
工程名称：信访办公楼装修项目-安装 |  |  |  |  | 标段： | 第3页 共3页
序号 | 项目编码 | 项目名称 | 项目特征描述 | 计量 单位 | 工程量 | 金额（元）
[6 empty] | 综合单价 | 合价 | 其中
暂估价
单价措施项目清单合计
本页小计
合 计
【清单大师计价软件江苏版V9.61】

## 2.2 表-11 总价措施项目清单与计价表
总价措施项目清单与计价表
工程名称：信访办公楼装修项目-安装 |  |  |  |  | 标段： | 第1页 共1页
序号 | 项目编码 | 项目名称 | 计算基础 | 费率（%） | 金额（元） | 调整 费率（%） | 调整后 金额（元） | 备注
1 | 031302001001 | 现场安全文明施工 |  | 0
1.1 |  | 基本费 | 分部分项工程费+单价措施项目费-除税工程设备费 | 1.5
1.2 |  | 标化增加费 | 分部分项工程费+单价措施项目费-除税工程设备费 | 0
1.3 |  | 扬尘污染防治增加费 | 分部分项工程费+单价措施项目费-除税工程设备费 | 0
2 | 031302010001 | 工程按质论价 | 分部分项工程费+单价措施项目费-除税工程设备费 | 0
3 | 031302002001 | 夜间施工 |  | 0
4 | 031302004001 | 二次搬运 |  | 0
5 | 031302005001 | 冬雨季施工 |  | 0
6 | 03B001 | 地上、地下设施、建筑物的临时保护设施 |  | 0
7 | 031302006001 | 已完工程及设备保护费 |  | 0
8 | 031302008001 | 临时设施费 |  | 0
9 | 031302009001 | 赶工措施费 |  | 0
10 | 03B002 | 特殊条件下施工增加费 |  | 0
11 | 031302003001 | 非夜间施工照明 |  | 0
12 | 031302011001 | 住宅工程分户验收 |  | 0
13 | 031302012001 | 建筑工人实名制费用 |  | 0
14 | 031302015001 | 智慧工地费用 |  | 0
合 计
【清单大师计价软件江苏版V9.61】

## 2.3 表-12 其他项目清单与计价汇总表
其他项目清单与计价汇总表
工程名称：信访办公楼装修项目-安装 |  |  | 标段： | 第1页 共1页
序号 | 项目名称 | 金额(元) | 结算金额(元) | 备注
1 | 暂列金额 | 1400
2 | 暂估价 | 0
2.1 | 材料暂估价 | 0
2.2 | 专业工程暂估价 | 0
3 | 计日工 | 0
4 | 总承包服务费 | 0
合 计 |  | 1400
【清单大师计价软件江苏版V9.61】

## 2.4 表-12-1 暂列金额明细表
暂列金额明细表
工程名称：信访办公楼装修项目-安装 |  |  | 标段： | 第1页 共1页
序号 | 项目名称 | 计量单位 | 暂定金额(元) | 备注
1 | 预留金 |  | 1400
合 计 |  |  | 1400
【清单大师计价软件江苏版V9.61】

## 2.5 表-13 规费、税金项目计价表
规费、税金项目计价表
工程名称：信访办公楼装修项目-安装 |  |  | 标段： | 第1页 共1页
序号 | 项目名称 | 计算基础 | 计算基数(元) | 计算费率(％) | 金额(元)
1 | 规费 | 社会保险费+住房公积金+环境保护税+其他规费 |  | 100
1.1 | 社会保险费 | 分部分项合计+措施项目合计+其他项目合计-工程设备费 |  | 2.4
1.2 | 住房公积金 | 分部分项合计+措施项目合计+其他项目合计-工程设备费 |  | 0.42
1.3 | 环境保护税 | 分部分项合计+措施项目合计+其他项目合计-工程设备费 |  | 0
2 | 税金 | 分部分项合计+措施项目合计+其他项目合计+规费-参数甲供材/1.01 |  | 9
合 计
【清单大师计价软件江苏版V9.61】

## 3.1 表-08 分部分项工程和单价措施项目清单与计价表
分部分项工程和单价措施项目清单与计价表
工程名称：信访办公楼装修项目-装饰 |  |  |  |  | 标段： | 第1页 共5页
序号 | 项目编码 | 项目名称 | 项目特征描述 | 计量 单位 | 工程量 | 金额（元）
[6 empty] | 综合单价 | 合价 | 其中
暂估价
1 | 011601001001 | 砖砌体拆除 | 1、墙体及附属物拆除 2、垃圾清理归堆，装车外运，无害处理，运距综合考虑 | m3 | 8.53
2 | 011610002001 | 金属门窗拆除 | 1、门窗及配套门窗框拆除，不区分门窗，按樘考虑 2、垃圾清理归堆，装车外运，无害处理，运距综合考虑 | 樘 | 8
3 | 010402001001 | 砌块墙 | 1、砌块品种、规格、强度等级:240mm厚MU10标准砖 2、砂浆强度等级:M10水泥砂浆 | m3 | 1.67
4 | 010503005001 | 过梁 | 1、混凝土种类:预拌砼 2、混凝土强度等级:C25 3、包含混凝土采购、浇捣、养护、支拆模板等完成过梁的全部费用 | m3 | 0.27
5 | 010515001001 | 现浇构件钢筋 | 1、钢筋种类、规格:三级钢Φ12以内 | t | 0.021
6 | 010802004001 | 防盗门 | 1、门代号及洞口尺寸:800mm*2400mm，具体以现场实际为准 2、甲级防盗门,包含门框门套 3、样式以建设单位确认为准 3、含配套五金件、拉手、附框、洞口四周水砂浆塞缝及配套发泡剂、打耐候密封胶等 | 樘 | 3
本页小计
【清单大师计价软件江苏版V9.61】
分部分项工程和单价措施项目清单与计价表
工程名称：信访办公楼装修项目-装饰 |  |  |  |  | 标段： | 第2页 共5页
序号 | 项目编码 | 项目名称 | 项目特征描述 | 计量 单位 | 工程量 | 金额（元）
[6 empty] | 综合单价 | 合价 | 其中
暂估价
7 | 010805005001 | 有框玻璃门 | 1、门代号及洞口尺寸:2960mm*2450mm，具体以现场实际为准 2、有框玻璃门，40*80*1.2厚的304不锈钢边框，10厚钢化单玻，1.2厚304不锈钢门套 3、样式以建设单位确认为准 4、含配套五金件、拉手、铰链、锁具、地弹簧等、附框、洞口四周水砂浆塞缝及配套发泡剂、打耐候密封胶等 | 樘 | 1
8 | 010807001001 | 金属（塑钢、断桥）窗 | 1、窗代号及洞口尺寸:2600mm*1730mm，具体以现场实际为 2、窗框：1.4厚国标铝合金型材 3、玻璃：5+16A+5双层中空玻璃 4、材质样式以建设单位确认为准 5、含配套五金件、拉手、附框、洞口四周水砂浆塞缝及配套发泡剂、打耐候密封胶等 | 樘 | 1
9 | 010807001002 | 金属（塑钢、断桥）窗 | 1、窗代号及洞口尺寸:1430mm*1730mm，具体以现场实际为准 2、窗框：1.4厚国标铝合金型材 3、玻璃：5+16A+5双层中空玻璃 4、材质样式以建设单位确认为准 5、含配套五金件、拉手、附框、洞口四周水砂浆塞缝及配套发泡剂、打耐候密封胶等 | 樘 | 2
10 | 010807004001 | 金属纱窗 | 1、金刚网窗纱安装 2、式样满足建设单位要求 | m2 | 21.95
本页小计
【清单大师计价软件江苏版V9.61】
分部分项工程和单价措施项目清单与计价表
工程名称：信访办公楼装修项目-装饰 |  |  |  |  | 标段： | 第3页 共5页
序号 | 项目编码 | 项目名称 | 项目特征描述 | 计量 单位 | 工程量 | 金额（元）
[6 empty] | 综合单价 | 合价 | 其中
暂估价
11 | 010810001001 | 窗帘 | 1、布质窗帘 2、罗马杆安装 3、按展开面积计算 4、含安装等完成该项目的所有内容 5、式样满足建设单位需求 | m2 | 31.2
12 | 010809004001 | 石材窗台板 | 1、20厚人造大理石窗台，专用砂浆铺贴，含倒角及下挂 2、式样满足建设单位需求，按可视面积计算 | m2 | 1.33
13 | 010809004002 | 门槛石 | 1、20厚天然大理石门槛，专用砂浆铺贴 2、式样满足建设单位需求 | m2 | 1.43
14 | 011104002001 | 竹、木（复合）地板 | 1、12厚复合木地板，含压边铜条 2、专用地板防潮垫 3、自流平面层 4、1:3水泥沙浆找平 5、界面剂、水泥砂浆一道 6、1:2.5水泥砂浆找平层 | m2 | 93.24
15 | 011105005001 | 木质踢脚线 | 1、100高实木踢脚线 | m | 63.29
16 | 011301001001 | 天棚抹灰 | 1、3-5mm厚薄抹灰砂浆层 2、界面剂,接缝处网格布处理 | m2 | 47.46
17 | 011201001001 | 墙面一般抹灰 | 1、3-5mm厚薄抹灰砂浆层 2、界面剂,接缝处网格布处理 | m2 | 203.63
18 | 011406001001 | 抹灰面油漆 | 1、喷无机涂料一道 2、刷无机涂料一道 3、刷抗碱底漆一道 4、刮白胶腻子找平二遍,打磨、阴阳角护角收边 5、部位：天棚 | m2 | 47.46
19 | 011406001002 | 抹灰面油漆 | 1、喷无机涂料一道 2、刷无机涂料一道 3、刷抗碱底漆一道 4、刮白胶腻子找平二遍,打磨、阴阳角护角收边 5、部位：内墙 | m2 | 203.63
本页小计
【清单大师计价软件江苏版V9.61】
分部分项工程和单价措施项目清单与计价表
工程名称：信访办公楼装修项目-装饰 |  |  |  |  | 标段： | 第4页 共5页
序号 | 项目编码 | 项目名称 | 项目特征描述 | 计量 单位 | 工程量 | 金额（元）
[6 empty] | 综合单价 | 合价 | 其中
暂估价
20 | 011302001001 | 吊顶天棚 | 1、膨胀螺栓,C8钢筋吊杆,双向吊点,900~1200 2、轻钢主龙骨(金属吊件连接)，配套三角龙骨(龙骨挂件连接) 3、600*600*1.2厚铝合金板，特制收边条 | m2 | 42.98
21 | 011407001001 | 墙面喷刷涂料 | 1.建筑外墙真石漆(做法参23J909-外涂3/6-23)(百叶遮挡处无) 2.成品柔性耐水腻子二道,打磨平整 3.抹一道5厚抹面胶浆,压入标准耐碱玻纤网格布 4.9厚M15聚合物水泥防水砂浆(Ⅱ型)找平层,压入标准耐碱塑玻纤网格布 5.1.5厚聚氨酯防水涂料 6.刷界面剂一道 7.基层墙体,喷湿墙面 8、铲除原墙面涂料，清理基层 | m2 | 80.68
22 | 010902001001 | 屋面 | 1.3.0厚自粘型SBS改性沥青防水卷材(聚酯毡胎)，含卷材上翻和收边压条 2.清理基层 3.拆除原防水,垃圾清理归堆，装车外运，无害处理，运距综合考虑 | m2 | 285.26
23 | 011501012001 | 吧台背柜 | 1、20mm厚白色大理石台面,高970mm,台面宽550mm 2、台面下10mm见光板+40*20*3镀锌方管 3、柜体20mm见光板 4、含托底抽轨 5、具体详见施工图D01，按水平延长米计算 | m | 6.76
本页小计
【清单大师计价软件江苏版V9.61】
分部分项工程和单价措施项目清单与计价表
工程名称：信访办公楼装修项目-装饰 |  |  |  |  | 标段： | 第5页 共5页
序号 | 项目编码 | 项目名称 | 项目特征描述 | 计量 单位 | 工程量 | 金额（元）
[6 empty] | 综合单价 | 合价 | 其中
暂估价
24 | 011101001001 | 室外地面修补 | 1、室外水泥地面修补 2、具体根据现场实际情况进行修补 | m2 | 25
25 | 011503001001 | 金属扶手、栏杆、栏板 | 1、1100高不锈钢护栏维 2、根据现场补料，重新焊接固定 3、满足建设要求 | m | 25
分部分项工程清单合计
1 | 011701006001 | 脚手架 | 1、满足在本项目的所需的登高作业、高空作业、搬运材料、垂直运输所需的脚手架使用及拆搭费用，脚手架材质、搭设方式综合考虑 2、结合现场实际情况，综合考虑报价 | 项 | 1
单价措施项目清单合计
本页小计
合 计
【清单大师计价软件江苏版V9.61】

## 3.2 表-11 总价措施项目清单与计价表
总价措施项目清单与计价表
工程名称：信访办公楼装修项目-装饰 |  |  |  |  | 标段： | 第1页 共2页
序号 | 项目编码 | 项目名称 | 计算基础 | 费率（%） | 金额（元） | 调整 费率（%） | 调整后 金额（元） | 备注
1 | 011707001001 | 现场安全文明施工 |  | 0
1.1 |  | 基本费 | 分部分项工程费+单价措施项目费-除税工程设备费 | 3.1
1.2 |  | 标化增加费 | 分部分项工程费+单价措施项目费-除税工程设备费 | 0
1.3 |  | 扬尘污染防治增加费 | 分部分项工程费+单价措施项目费-除税工程设备费 | 0
2 | 011707010001 | 工程按质论价 | 分部分项工程费+单价措施项目费-除税工程设备费 | 0
3 | 011707002001 | 夜间施工 |  | 0
4 | 011707004001 | 二次搬运 |  | 0
5 | 011707005001 | 冬雨季施工 |  | 0
6 | 011707006001 | 地上、地下设施、建筑物的临时保护设施 |  | 0
7 | 011707007001 | 已完工程及设备保护费 |  | 0
8 | 011707008001 | 临时设施费 |  | 0
9 | 011707009001 | 赶工措施费 |  | 0
10 | 01B001 | 特殊条件下施工增加费 |  | 0
11 | 011707003001 | 非夜间施工照明 |  | 0
12 | 011707011001 | 住宅工程分户验收 |  | 0
13 | 011707012001 | 建筑工人实名制费用 |  | 0
【清单大师计价软件江苏版V9.61】
总价措施项目清单与计价表
工程名称：信访办公楼装修项目-装饰 |  |  |  |  | 标段： | 第2页 共2页
序号 | 项目编码 | 项目名称 | 计算基础 | 费率（%） | 金额（元） | 调整 费率（%） | 调整后 金额（元） | 备注
14 | 011707015001 | 智慧工地费用 |  | 0 |  |  |  | 现场安全隐患排查、人员信息动态管理、扬尘管控视频监控、高处作业防护预警、危大工程监测预警和集成平台等设备、软件和管理费用。
合 计
【清单大师计价软件江苏版V9.61】

## 3.3 表-12 其他项目清单与计价汇总表
其他项目清单与计价汇总表
工程名称：信访办公楼装修项目-装饰 |  |  | 标段： | 第1页 共1页
序号 | 项目名称 | 金额(元) | 结算金额(元) | 备注
1 | 暂列金额 | 11500
2 | 暂估价 | 0
2.1 | 材料暂估价 | 0
2.2 | 专业工程暂估价 | 0
3 | 计日工 | 0
4 | 总承包服务费 | 0
合 计 |  | 11500
【清单大师计价软件江苏版V9.61】

## 3.4 表-12-1 暂列金额明细表
暂列金额明细表
工程名称：信访办公楼装修项目-装饰 |  |  | 标段： | 第1页 共1页
序号 | 项目名称 | 计量单位 | 暂定金额(元) | 备注
1 | 预留金 |  | 11500
合 计 |  |  | 11500
【清单大师计价软件江苏版V9.61】

## 3.5 表-13 规费、税金项目计价表
规费、税金项目计价表
工程名称：信访办公楼装修项目-装饰 |  |  | 标段： | 第1页 共1页
序号 | 项目名称 | 计算基础 | 计算基数(元) | 计算费率(％) | 金额(元)
1 | 规费 |  |  | 100
1.1 | 社会保险费 | 分部分项工程费+措施项目费+其他项目费-除税工程设备费 |  | 3.2
1.2 | 住房公积金 | 分部分项工程费+措施项目费+其他项目费-除税工程设备费 |  | 0.53
1.3 | 环境保护税 | 分部分项工程费+措施项目费+其他项目费-除税工程设备费 |  | 0
2 | 税金 | 分部分项工程费+措施项目费+其他项目费+规费-除税甲供材料和甲供设备费/1.01 |  | 9
合 计
【清单大师计价软件江苏版V9.61】