## 1.1 封-1 封面
| 竹箦分监狱安装电动无轨悬臂平移门工程项目 |  |  |  | 工程
招标工程量清单
招 标 人：
（单位盖章）
造价咨询人：
（单位盖章）
2025年05月29日

## 1.2 扉-1 扉页
|  | 竹箦分监狱安装电动无轨悬臂平移门工程项目 |  |  |  | 工程
招标工程量清单
| 招 标 人： |  |  | 造价咨询人：
|  |  | （单位盖章） |  | （单位资质专用章）
| 法定代表人 或其授权人： |  |  | 法定代表人 或其授权人：
|  |  | （签字或盖章） |  | （签字或盖章）
| 编 制 人： |  |  | 复 核 人：
|  |  | （造价人员签字盖专用章） |  | （造价工程师签字盖专用章）
| 编 制 时 间： |  | 2025年05月29日 | 复 核 时 间： | 2025年05月29日

## 2.1 表-08 分部分项工程和单价措施项目清单与计价表
分部分项工程和单价措施项目清单与计价表
工程名称：土建部分 |  |  |  |  | 标段： | 第1页 共4页
序号 | 项目编码 | 项目名称 | 项目特征描述 | 计量 单位 | 工程量 | 金额（元）
[6 empty] | 综合单价 | 合价 | 其中
暂估价
1 | 011610002001 | 金属门窗拆除 | 1、原金属大门拆除 2、具体位置、要求由建设单位确认 | 樘 | 2
2 | 011605001001 | 平面块料拆除 | 1、拆除混凝土路面，人机配合 2、具体位置、要求由建设单位确认 | m2 | 9.2
3 | 010101004001 | 挖基坑土方 | 1、开挖门柱基础，人机配合 2、具体位置、要求由建设单位确认 | m3 | 9.32
4 | 010103002001 | 建筑垃圾处置费 | 1、建筑垃圾合法处理，运距及弃置点自理 2、具体位置、要求由建设单位确认 | m3 | 11.16
5 | 010501001001 | 垫层 | 1、C15非泵送商品混凝土垫层，厚度100mm(含模板） 2、具体位置、要求由建设单位确认 | m3 | 1.26
6 | 010501003001 | 独立基础 | 1、C30非泵送商品混凝土基础（含模板） 2、详见图纸说明 | m3 | 8.4
7 | 010515003001 | 钢筋网片 | 1、双层双向钢筋，规格：C18@150，详见图纸 2、详见图纸说明 | t | 0.442
8 | 010804004001 | 无轨门门体 | 1、新增2个无轨门门体，外框100*200*4镀锌方管，洞口尺寸：6000mm*3000mm,详细尺寸依据图纸 2、新门与原隔离网对接，保持或接近统一风格与颜色 3、具体位置、要求由建设单位确认 | 樘 | 2
9 | 010804004002 | 方钢附框 | 1、镀锌方钢，规格100*200*4,详细尺寸依据图纸 2、具体位置、要求由建设单位确认 | 樘 | 2
本页小计
【清单大师计价软件江苏版V9.61】
分部分项工程和单价措施项目清单与计价表
工程名称：土建部分 |  |  |  |  | 标段： | 第2页 共4页
序号 | 项目编码 | 项目名称 | 项目特征描述 | 计量 单位 | 工程量 | 金额（元）
[6 empty] | 综合单价 | 合价 | 其中
暂估价
10 | 010804004003 | 双面梅花网片 | 1、双面梅花片:φ5-@110*130 ,梅花片直径65mm;14齿,厚度1.2mm，双面热镀锌上锌量≥275g/m2 2、 内侧焊接与100x200x4 方钢上,外侧通过半圆头防拆卸螺栓连接 3、详细尺寸依据图纸 4、具体位置、要求由建设单位确认 | 樘 | 2
11 | 010603002001 | 关门柱 | 1、关门柱，规格：450*700*6，热镀锌上锌量≥275g/m2,表面采用高附着力热固性聚酯粉末静电喷涂，喷涂层厚度≥80mm,同现场现有颜色相一致,详见图纸说明 2、具体位置、要求由建设单位确认 | 根 | 2
12 | 010603002002 | 扶门柱 | 1、扶门柱，规格：450*700*6，热镀锌上锌量≥275g/m2,表面采用高附着力热固性聚酯粉末静电喷涂，喷涂层厚度≥80mm,同现场现有颜色相一致,详见图纸说明 2、具体位置、要求由建设单位确认 | 根 | 2
13 | 010604001001 | 门底梁 | 1、悬浮导轨及基座，规格：365*500*6，高强度锰钢导轨及配套基座，热镀锌上锌量≥275g/m2,表面采用高附着力热固性聚酯粉末静电喷涂，喷涂层厚度≥80mm,同现场现有颜色相一致，详见图纸说明 2、具体位置、要求由建设单位确认 | 根 | 2
本页小计
【清单大师计价软件江苏版V9.61】
分部分项工程和单价措施项目清单与计价表
工程名称：土建部分 |  |  |  |  | 标段： | 第3页 共4页
序号 | 项目编码 | 项目名称 | 项目特征描述 | 计量 单位 | 工程量 | 金额（元）
[6 empty] | 综合单价 | 合价 | 其中
暂估价
14 | 030406001001 | 电机（所投设备可优于采购参数，须专家认可） | 1、电源230 V~ (+6% -10%) 50 (60) Hz，吸收功率650W吸收电流3，5 A，推拉力0÷110 daN (Z16)，电机转速1.400 rpm，减速比1:30，运作环境温度-20°C +55°C，重量（含油）14.5 kg，保护等级IP 44，液压油型号FAAC OIL XD 220，门速9.5 m/min (Z16)，电机转动热保护120°C，电机单相，双向限位开关电感，离合器双盘油浸技术指标780 D 电控板(844 ER Z16 型内置)578 D ，电控板(外置应用)变压快速连接P C B集成式电源230 Vac (+6%-10%) 50 Hz，吸收功率10 W，电机负载1000 W，附件负载0.5 A，运作环境温度?-20°C ~ +55°C保险丝2个功能逻辑自动/“步进”自动/“步进”半自动/安全装置/半自动/安全/半自动B/Dead Man C工作时间0 ~ 4 分钟可编程暂停时间0 ~ 4 分钟可编程推力超边5 0 级可调端口输入开/部分开/开完全装置/关完全装置/停止/渐动/电源开/部分开/开完全装置/关完全装置/停止/渐动/电源+接地/开、关行程限位/编码器连接器输入开，关行程限位/编码器/端口输出闪灯/电机/2 4 V d c 2、知名品牌电机，具体要求由建设单位确认 | 台 | 2
本页小计
【清单大师计价软件江苏版V9.61】
分部分项工程和单价措施项目清单与计价表
工程名称：土建部分 |  |  |  |  | 标段： | 第4页 共4页
序号 | 项目编码 | 项目名称 | 项目特征描述 | 计量 单位 | 工程量 | 金额（元）
[6 empty] | 综合单价 | 合价 | 其中
暂估价
15 | 011502001001 | 导轨链条 | 1、导轨镀锌钢链条，6.5米 2、具体位置、要求由建设单位确认 | 个 | 2
分部分项工程清单合计
1 | 011701002001 | 脚手架 | 1、脚手架综合考虑，结算时不作调整 | 项 | 1
单价措施项目清单合计
本页小计
合 计
【清单大师计价软件江苏版V9.61】

## 2.2 表-11 总价措施项目清单与计价表
总价措施项目清单与计价表
工程名称：土建部分 |  |  |  |  | 标段： | 第1页 共1页
序号 | 项目编码 | 项目名称 | 计算基础 | 费率（%） | 金额（元） | 调整 费率（%） | 调整后 金额（元） | 备注
1 | 011707001001 | 现场安全文明施工 |  | 0
1.1 |  | 基本费 | 分部分项工程费+单价措施项目费-除税工程设备费 | 3.1
1.2 |  | 标化增加费 | 分部分项工程费+单价措施项目费-除税工程设备费 | 0
1.3 |  | 扬尘污染防治增加费 | 分部分项工程费+单价措施项目费-除税工程设备费 | 0
2 | 011707010001 | 工程按质论价 | 分部分项工程费+单价措施项目费-除税工程设备费 | 0
3 | 011707002001 | 夜间施工 |  | 0
4 | 011707004001 | 二次搬运 |  | 0
5 | 011707005001 | 冬雨季施工 |  | 0
6 | 011707006001 | 地上、地下设施、建筑物的临时保护设施 |  | 0
7 | 011707007001 | 已完工程及设备保护费 |  | 0
8 | 011707008001 | 临时设施费 |  | 0
9 | 011707009001 | 赶工措施费 |  | 0
10 | 01B001 | 特殊条件下施工增加费 |  | 0
11 | 011707003001 | 非夜间施工照明 |  | 0
12 | 011707011001 | 住宅工程分户验收 |  | 0
13 | 011707012001 | 建筑工人实名制费用 |  | 0
14 | 011707015001 | 智慧工地费用 |  | 0
合 计
【清单大师计价软件江苏版V9.61】

## 2.3 表-12 其他项目清单与计价汇总表
其他项目清单与计价汇总表
工程名称：土建部分 |  |  | 标段： | 第1页 共1页
序号 | 项目名称 | 金额(元) | 结算金额(元) | 备注
1 | 暂列金额 | 2300
2 | 暂估价 | 0
2.1 | 材料暂估价 | 0
2.2 | 专业工程暂估价 | 0
3 | 计日工 | 0
4 | 总承包服务费 | 0
合 计 |  | 2300
【清单大师计价软件江苏版V9.61】

## 2.4 表-13 规费、税金项目计价表
规费、税金项目计价表
工程名称：土建部分 |  |  | 标段： | 第1页 共1页
序号 | 项目名称 | 计算基础 | 计算基数(元) | 计算费率(％) | 金额(元)
1 | 规费 | 社会保险费+住房公积金+环境保护税+其他规费 |  | 100
1.1 | 社会保险费 | 分部分项合计+措施项目合计+其他项目合计-工程设备费 |  | 3.2
1.2 | 住房公积金 | 分部分项合计+措施项目合计+其他项目合计-工程设备费 |  | 0.53
1.3 | 环境保护税 | 分部分项合计+措施项目合计+其他项目合计-工程设备费 |  | 0
2 | 税金 | 分部分项合计+措施项目合计+其他项目合计+规费-参数甲供材/1.01 |  | 9
合 计
【清单大师计价软件江苏版V9.61】

## 3.1 表-08 分部分项工程和单价措施项目清单与计价表
分部分项工程和单价措施项目清单与计价表
工程名称：安装部分 |  |  |  |  | 标段： | 第1页 共2页
序号 | 项目编码 | 项目名称 | 项目特征描述 | 计量 单位 | 工程量 | 金额（元）
[6 empty] | 综合单价 | 合价 | 其中
暂估价
1 | 030507006001 | 出入口控制设备 | 1、名称:门禁控制器 2、处理器：72MHZ、32位ARM处理器。 3、固件在线升级：有。 4、控制开门装置：各种电控锁、闸机、平移门。 5、门状态监测方式：门磁。 6、外置读卡器数量：2。 7、外置读卡器连接方式：Wiegand 26bit、Wiegand 32bit。 8、显示门状态方式：LED或外置指示灯。 9、具体位置、要求由建设单位确认 | 台 | 2
2 | 030507005001 | 出入口目标识别设备 | 1、名称:读卡器 2、认证方式：刷卡 3、读卡频率：125KHz、13.56MHz 4、可识别卡：ID卡卡号、IC卡(支持扇区加密)、CPU卡序列号(不含加密功能) 5、通讯方式：RS485+Wiegand 6、工作电压：DC 12V 7、功耗：≤2W 8、安装方式：预埋120或86底盒安装 9、工作环境：室内，不防水 10、具体位置、要求由建设单位确认 | 台 | 4
3 | 030404016001 | 控制箱 | 1、名称:门禁系统室外户外箱 2、规格:252*215*100mm 3、内含24V20A电源 4、具体位置、要求由建设单位确认 | 台 | 2
本页小计
【清单大师计价软件江苏版V9.61】
分部分项工程和单价措施项目清单与计价表
工程名称：安装部分 |  |  |  |  | 标段： | 第2页 共2页
序号 | 项目编码 | 项目名称 | 项目特征描述 | 计量 单位 | 工程量 | 金额（元）
[6 empty] | 综合单价 | 合价 | 其中
暂估价
4 | 030411001001 | 配管 | 1、名称:紧定式镀锌电线管 2、规格:DN20，壁厚1.6mm，明配 3、具体位置、要求由建设单位确认 | m | 100
5 | 030411001002 | 配管 | 1、名称:紧定式镀锌电线管 2、规格:DN25，壁厚1.6mm，明配 3、具体位置、要求由建设单位确认 | m | 200
6 | 030408001001 | 电力电缆 | 1、名称:电力电缆 2、规格:YJV-3*4 3、品牌:上上、远东、亨通或同品质产品 4、具体位置、要求由建设单位确认 | m | 200
7 | 030408006001 | 电力电缆头 | 1、名称:电力电缆头 2、规格:YJV-3*4 3、具体位置、要求由建设单位确认 | 个 | 2
8 | 030411004001 | 配线 | 1、名称:管内穿线 2、规格:RVV-4*1.0 3、品牌:上上、远东、亨通或同品质产品 4、具体位置、要求由建设单位确认 | m | 300
9 | 030411004002 | 配线 | 1、名称:管内穿线 2、规格:RVV-2*1.5 3、品牌:上上、远东、亨通或同品质产品 4、具体位置、要求由建设单位确认 | m | 20
10 | 030411004003 | 配线 | 1、名称:管内穿线 2、规格:RVV-5*0.5 3、品牌:上上、远东、亨通或同品质产品 4、具体位置、要求由建设单位确认 | m | 50
分部分项工程清单合计
单价措施项目清单合计
本页小计
合 计
【清单大师计价软件江苏版V9.61】

## 3.2 表-11 总价措施项目清单与计价表
总价措施项目清单与计价表
工程名称：安装部分 |  |  |  |  | 标段： | 第1页 共2页
序号 | 项目编码 | 项目名称 | 计算基础 | 费率（%） | 金额（元） | 调整 费率（%） | 调整后 金额（元） | 备注
1 | 031302001001 | 现场安全文明施工 |  | 0
1.1 |  | 基本费 | 分部分项工程费+单价措施项目费-除税工程设备费 | 1.5
1.2 |  | 标化增加费 | 分部分项工程费+单价措施项目费-除税工程设备费 | 0
1.3 |  | 扬尘污染防治增加费 | 分部分项工程费+单价措施项目费-除税工程设备费 | 0
2 | 031302010001 | 工程按质论价 | 分部分项工程费+单价措施项目费-除税工程设备费 | 0
3 | 031302002001 | 夜间施工 |  | 0
4 | 031302004001 | 二次搬运 |  | 0
5 | 031302005001 | 冬雨季施工 |  | 0
6 | 03B001 | 地上、地下设施、建筑物的临时保护设施 |  | 0
7 | 031302006001 | 已完工程及设备保护费 |  | 0
8 | 031302008001 | 临时设施费 |  | 0
9 | 031302009001 | 赶工措施费 |  | 0
10 | 03B002 | 特殊条件下施工增加费 |  | 0
11 | 031302003001 | 非夜间施工照明 |  | 0
12 | 031302011001 | 住宅工程分户验收 |  | 0
13 | 031302012001 | 建筑工人实名制费用 |  | 0
【清单大师计价软件江苏版V9.61】
总价措施项目清单与计价表
工程名称：安装部分 |  |  |  |  | 标段： | 第2页 共2页
序号 | 项目编码 | 项目名称 | 计算基础 | 费率（%） | 金额（元） | 调整 费率（%） | 调整后 金额（元） | 备注
14 | 031302015001 | 智慧工地费用 |  | 0 |  |  |  | 现场安全隐患排查、人员信息动态管理、扬尘管控视频监控、高处作业防护预警、危大工程监测预警和集成平台等设备、软件和管理费用。
合 计
【清单大师计价软件江苏版V9.61】

## 3.3 表-12 其他项目清单与计价汇总表
其他项目清单与计价汇总表
工程名称：安装部分 |  |  | 标段： | 第1页 共1页
序号 | 项目名称 | 金额(元) | 结算金额(元) | 备注
1 | 暂列金额 | 0
2 | 暂估价 | 0
2.1 | 材料暂估价 | 0
2.2 | 专业工程暂估价 | 0
3 | 计日工 | 0
4 | 总承包服务费 | 0
合 计 |  | 0
【清单大师计价软件江苏版V9.61】

## 3.4 表-13 规费、税金项目计价表
规费、税金项目计价表
工程名称：安装部分 |  |  | 标段： | 第1页 共1页
序号 | 项目名称 | 计算基础 | 计算基数(元) | 计算费率(％) | 金额(元)
1 | 规费 |  |  | 100
1.1 | 社会保险费 | 分部分项工程费+措施项目费+其他项目费-除税工程设备费 |  | 2.4
1.2 | 住房公积金 | 分部分项工程费+措施项目费+其他项目费-除税工程设备费 |  | 0.42
1.3 | 环境保护税 | 分部分项工程费+措施项目费+其他项目费-除税工程设备费 |  | 0
2 | 税金 | 分部分项工程费+措施项目费+其他项目费+规费-除税甲供材料和甲供设备费/1.01 |  | 9
合 计
【清单大师计价软件江苏版V9.61】