## 1.1 封-1 封面
| 丫髻山分监狱十二监区卫生间整改 |  |  |  | 工程
招标工程量清单
|  | 招 标 人： |  | 常州监狱
（单位盖章）
造价咨询人：
（单位盖章）
2025年06月13日

## 1.2 扉-1 扉页
|  | 丫髻山分监狱十二监区卫生间整改 |  |  |  | 工程
招标工程量清单
| 招 标 人： |  | 常州监狱 | 造价咨询人：
|  |  | （单位盖章） |  | （单位资质专用章）
| 法定代表人 或其授权人： |  |  | 法定代表人 或其授权人：
|  |  | （签字或盖章） |  | （签字或盖章）
| 编 制 人： |  |  | 复 核 人：
|  |  | （造价人员签字盖专用章） |  | （造价工程师签字盖专用章）
| 编 制 时 间： |  | 2025年06月13日 | 复 核 时 间： | 2025年06月13日

## 2.1 表-08 分部分项工程和单价措施项目清单与计价表
分部分项工程和单价措施项目清单与计价表
工程名称：丫髻山分监狱十二监区卫生间整改--土建 |  |  |  |  | 标段： | 第1页 共4页
序号 | 项目编码 | 项目名称 | 项目特征描述 | 计量 单位 | 工程量 | 金额（元）
[6 empty] | 综合单价 | 合价 | 其中
暂估价
1 | 011614006001 | 室内原地砖地面开槽锯缝100 | 1、室内原地砖地面开槽锯缝100 2、具体位置、要求由建设单位确认 | m | 41.6
2 | 011605001001 | 平面块料拆除 | 1、室内原地砖地面及粘接层拆除 2、垃圾合法处理，运距综合考虑 3、具体位置、要求由建设单位确认 | m2 | 9.66
3 | 011602001001 | 混凝土构件拆除 | 1、地面混凝土破碎拆除100厚 2、垃圾合法处理，运距综合考虑 3、具体位置、要求由建设单位确认 | m2 | 9.66
4 | 010401012001 | 零星砌砖 | 1、水池底部砌筑,砌块品种、规格、强度等级：240*115*90MU20混凝土实心砖墙 2、砂浆强度等级：Mb10.0水泥砂浆预拌 3、尺寸：高400mm宽500mm长4800mm 4、具体位置、要求由建设单位确认 | m3 | 0.96
5 | 010401012002 | 零星砌砖 | 1、小便池砌筑,砌块品种、规格、强度等级：240*115*90MU20混凝土实心砖墙 2、砂浆强度等级：Mb10.0水泥砂浆预拌 3、尺寸：高300mm宽400mm 4、具体位置、要求由建设单位确认 | m3 | 1.85
6 | 011203001001 | 零星项目一般抹灰 | 1、水池零星抹灰 2、墙体基层清理 3、20厚水泥砂浆压实抹光 4、具体位置、要求由建设单位确认 | m2 | 6.84
7 | 011203001002 | 零星项目一般抹灰 | 1、小便池零星抹灰 2、墙体基层清理 3、20厚水泥砂浆压实抹光 4、具体位置、要求由建设单位确认 | m2 | 16.2
本页小计
【清单大师计价软件江苏版V9.61】
分部分项工程和单价措施项目清单与计价表
工程名称：丫髻山分监狱十二监区卫生间整改--土建 |  |  |  |  | 标段： | 第2页 共4页
序号 | 项目编码 | 项目名称 | 项目特征描述 | 计量 单位 | 工程量 | 金额（元）
[6 empty] | 综合单价 | 合价 | 其中
暂估价
8 | 011101006001 | 平面砂浆找平层 | 1、池底部及便池30厚水泥砂浆找坡 2、地面基层处理 3、具体位置、要求由建设单位确认 | m2 | 8.56
9 | 010401012003 | 零星砌砖 | 1、砌块品种、规格、强度等级：120厚混凝土实心砖墙 2、砂浆强度等级：Mb10.0水泥砂浆预拌 3、水池与小便池中间隔墙，具体位置、要求由建设单位确认 | m3 | 5.28
10 | 011203001003 | 零星项目一般抹灰 | 1、水池与小便池中间隔墙零星抹灰 2、墙体基层清理 3、15厚水泥砂浆压实抹光 4、具体位置、要求由建设单位确认 | m2 | 11.45
11 | 011206002001 | 块料零星项目 | 1、底层厚度、砂浆配合比:12厚1:3水泥砂浆抹面 2、安装方式:4厚强力胶粉泥粘贴层 3、面层材料品种、规格、颜色：300*600瓷砖 4、部位：水池，具体位置、要求由建设单位确认 | m2 | 3.32
12 | 011206002002 | 块料零星项目 | 1、底层厚度、砂浆配合比:15厚1:3水泥砂浆抹面 2、安装方式:4厚强力胶粉泥粘贴层 3、面层材料品种、规格、颜色：300*600防滑地砖 4、小便池侧顶，具体位置、要求由建设单位确认 | m2 | 10.78
本页小计
【清单大师计价软件江苏版V9.61】
分部分项工程和单价措施项目清单与计价表
工程名称：丫髻山分监狱十二监区卫生间整改--土建 |  |  |  |  | 标段： | 第3页 共4页
序号 | 项目编码 | 项目名称 | 项目特征描述 | 计量 单位 | 工程量 | 金额（元）
[6 empty] | 综合单价 | 合价 | 其中
暂估价
13 | 011505001001 | 不锈钢水池 | 1、1.5mm304不锈钢水池，尺寸0.3*0.5*4.8米，背后不锈钢板高出0.4米 2、开孔安装水龙头7个 3、具体位置、要求由建设单位确认 | m | 4.8
14 | 011505001002 | 不锈钢小便池 | 1、1.5mm304不锈钢小便池0.25*0.4*15.4米，背后不锈钢板高出1.05米 2、开孔安装水龙头3个 3、具体位置、要求由建设单位确认 | m | 15.4
15 | 011614006002 | 室内外锯缝机锯缝300深 | 1、室内外锯缝机锯缝300深 2、具体位置、要求由建设单位确认 | m | 21
16 | 011615001001 | 开孔（打洞） | 1、原墙体混凝土开孔，直径100 2、具体位置、要求由建设单位确认 | m | 2
17 | 011602001002 | 混凝土构件拆除 | 1、室外破碎混凝土深0.3m*宽0.8m 2、具体位置、要求由建设单位确认 | m3 | 3.78
18 | 010101003001 | 挖沟槽土方 | 1、土壤类别:综合考虑 2、挖土深度:综合考虑 3、弃土运距:投标人自行考虑 4、具体位置、要求由建设单位确认 | m3 | 6.72
19 | 010103001001 | 回填方 | 1、密实度要求:满足规范要求 2、填方来源、运距:投标人自行考虑 3、具体位置、要求由建设单位确认 | m3 | 6.12
20 | 040203007001 | 水泥混凝土路面 | 1、300厚C30混凝土路面浇筑，包含模板、养护、扫毛等 2、具体位置、要求由建设单位确认 | m2 | 16.8
本页小计
【清单大师计价软件江苏版V9.61】
分部分项工程和单价措施项目清单与计价表
工程名称：丫髻山分监狱十二监区卫生间整改--土建 |  |  |  |  | 标段： | 第4页 共4页
序号 | 项目编码 | 项目名称 | 项目特征描述 | 计量 单位 | 工程量 | 金额（元）
[6 empty] | 综合单价 | 合价 | 其中
暂估价
21 | 011210003001 | 玻璃隔断 | 1、8厚钢化玻璃淋浴房隔断门，1.2厚304不锈钢边框，含导轨滚轮 2、具体位置、要求由建设单位确认 | m2 | 3.36
22 | 010606006001 | 钢平台 | 1、钢斜坡平台，100*100支腿平均高度250 2、龙骨：40*80*3厚方管，长度28米 3、上铺3厚花纹钢板 4、防锈漆2遍，调和漆2遍 5、按平台面积计算 6、具体位置、要求由建设单位确认 | m2 | 12
分部分项工程清单合计
1 | 011706002001 | 其他措施费 | 1、投标单位应结合施工方案和已明确的现场实际情况自行综合考虑，将本项目所需的措施费包含不仅限于:大型机械进出场及安拆，脚手架，登高作业、临时防护、现场的施工降效费用等列入其本项清单中，该费用一次性包死，本工程单价措施项目费结算不作调整 | 项 | 1
单价措施项目清单合计
本页小计
合 计
【清单大师计价软件江苏版V9.61】

## 2.2 表-11 总价措施项目清单与计价表
总价措施项目清单与计价表
工程名称：丫髻山分监狱十二监区卫生间整改--土建 |  |  |  |  | 标段： | 第1页 共2页
序号 | 项目编码 | 项目名称 | 计算基础 | 费率（%） | 金额（元） | 调整 费率（%） | 调整后 金额（元） | 备注
1 | 011707001001 | 现场安全文明施工 |  | 0
1.1 |  | 基本费 | 分部分项工程费+单价措施项目费-除税工程设备费 | 3.1
1.2 |  | 标化增加费 | 分部分项工程费+单价措施项目费-除税工程设备费 | 0
1.3 |  | 扬尘污染防治增加费 | 分部分项工程费+单价措施项目费-除税工程设备费 | 0
2 | 011707010001 | 工程按质论价 | 分部分项工程费+单价措施项目费-除税工程设备费 | 0
3 | 011707002001 | 夜间施工 |  | 0
4 | 011707004001 | 二次搬运 |  | 0
5 | 011707005001 | 冬雨季施工 |  | 0
6 | 011707006001 | 地上、地下设施、建筑物的临时保护设施 |  | 0
7 | 011707007001 | 已完工程及设备保护费 |  | 0
8 | 011707008001 | 临时设施费 |  | 0
9 | 011707009001 | 赶工措施费 |  | 0
10 | 01B001 | 特殊条件下施工增加费 |  | 0
11 | 011707003001 | 非夜间施工照明 |  | 0
12 | 011707011001 | 住宅工程分户验收 |  | 0
13 | 011707012001 | 建筑工人实名制费用 |  | 0
【清单大师计价软件江苏版V9.61】
总价措施项目清单与计价表
工程名称：丫髻山分监狱十二监区卫生间整改--土建 |  |  |  |  | 标段： | 第2页 共2页
序号 | 项目编码 | 项目名称 | 计算基础 | 费率（%） | 金额（元） | 调整 费率（%） | 调整后 金额（元） | 备注
14 | 011707015001 | 智慧工地费用 |  | 0 |  |  |  | 现场安全隐患排查、人员信息动态管理、扬尘管控视频监控、高处作业防护预警、危大工程监测预警和集成平台等设备、软件和管理费用。
合 计
【清单大师计价软件江苏版V9.61】

## 2.3 表-12 其他项目清单与计价汇总表
其他项目清单与计价汇总表
工程名称：丫髻山分监狱十二监区卫生间整改--土建 |  |  | 标段： | 第1页 共1页
序号 | 项目名称 | 金额(元) | 结算金额(元) | 备注
1 | 暂列金额 | 3193.35
2 | 暂估价 | 0
2.1 | 材料暂估价 | 0
2.2 | 专业工程暂估价 | 0
3 | 计日工 | 0
4 | 总承包服务费 | 0
合 计 |  | 3193.35
【清单大师计价软件江苏版V9.61】

## 2.4 表-12-1 暂列金额明细表
暂列金额明细表
工程名称：丫髻山分监狱十二监区卫生间整改--土建 |  |  | 标段： | 第1页 共1页
序号 | 项目名称 | 计量单位 | 暂定金额(元) | 备注
1 | 暂列金 |  | 3193.35
合 计 |  |  | 3193.35
【清单大师计价软件江苏版V9.61】

## 2.5 表-13 规费、税金项目计价表
规费、税金项目计价表
工程名称：丫髻山分监狱十二监区卫生间整改--土建 |  |  | 标段： | 第1页 共1页
序号 | 项目名称 | 计算基础 | 计算基数(元) | 计算费率(％) | 金额(元)
1 | 规费 |  |  | 100
1.1 | 社会保险费 | 分部分项工程费+措施项目费+其他项目费-除税工程设备费 |  | 3.2
1.2 | 住房公积金 | 分部分项工程费+措施项目费+其他项目费-除税工程设备费 |  | 0.53
1.3 | 环境保护税 | 分部分项工程费+措施项目费+其他项目费-除税工程设备费 |  | 0
2 | 税金 | 分部分项工程费+措施项目费+其他项目费+规费-除税甲供材料和甲供设备费/1.01 |  | 9
合 计
【清单大师计价软件江苏版V9.61】

## 3.1 表-08 分部分项工程和单价措施项目清单与计价表
分部分项工程和单价措施项目清单与计价表
工程名称：丫髻山分监狱十二监区卫生间整改--安装工程 |  |  |  |  | 标段： | 第1页 共1页
序号 | 项目编码 | 项目名称 | 项目特征描述 | 计量 单位 | 工程量 | 金额（元）
[6 empty] | 综合单价 | 合价 | 其中
暂估价
1 | 031001006001 | 塑料管 | 1、安装部位:室内 2、介质:给水 3、材质、规格:PPR De25 4、连接形式:热熔 5、水压试验、消毒、冲洗 6、具体位置、要求由建设单位确认 | m | 35
2 | 031001006002 | 塑料管 | 1、安装部位:室内 2、介质:排水 3、材质、规格:UPVC DN100 4、连接形式:粘接 5、具体位置、要求由建设单位确认 | m | 50
3 | 031004014001 | 给、排水附（配）件 | 1、名称:水龙头 2、具体位置、要求由建设单位确认 | 个 | 9
分部分项工程清单合计
1 | 031301017001 | 脚手架搭拆 |  | 项 | 1
单价措施项目清单合计
本页小计
合 计
【清单大师计价软件江苏版V9.61】

## 3.2 表-11 总价措施项目清单与计价表
总价措施项目清单与计价表
工程名称：丫髻山分监狱十二监区卫生间整改--安装工程 |  |  |  |  | 标段： | 第1页 共2页
序号 | 项目编码 | 项目名称 | 计算基础 | 费率（%） | 金额（元） | 调整 费率（%） | 调整后 金额（元） | 备注
1 | 031302001001 | 现场安全文明施工 |  | 0
1.1 |  | 基本费 | 分部分项工程费+单价措施项目费-除税工程设备费 | 1.5
1.2 |  | 标化增加费 | 分部分项工程费+单价措施项目费-除税工程设备费 | 0
1.3 |  | 扬尘污染防治增加费 | 分部分项工程费+单价措施项目费-除税工程设备费 | 0
2 | 031302010001 | 工程按质论价 | 分部分项工程费+单价措施项目费-除税工程设备费 | 0
3 | 031302002001 | 夜间施工 |  | 0
4 | 031302004001 | 二次搬运 |  | 0
5 | 031302005001 | 冬雨季施工 |  | 0
6 | 03B001 | 地上、地下设施、建筑物的临时保护设施 |  | 0
7 | 031302006001 | 已完工程及设备保护费 |  | 0
8 | 031302008001 | 临时设施费 |  | 0
9 | 031302009001 | 赶工措施费 |  | 0
10 | 03B002 | 特殊条件下施工增加费 |  | 0
11 | 031302003001 | 非夜间施工照明 |  | 0
12 | 031302011001 | 住宅工程分户验收 |  | 0
13 | 031302012001 | 建筑工人实名制费用 |  | 0
【清单大师计价软件江苏版V9.61】
总价措施项目清单与计价表
工程名称：丫髻山分监狱十二监区卫生间整改--安装工程 |  |  |  |  | 标段： | 第2页 共2页
序号 | 项目编码 | 项目名称 | 计算基础 | 费率（%） | 金额（元） | 调整 费率（%） | 调整后 金额（元） | 备注
14 | 031302015001 | 智慧工地费用 |  | 0 |  |  |  | 现场安全隐患排查、人员信息动态管理、扬尘管控视频监控、高处作业防护预警、危大工程监测预警和集成平台等设备、软件和管理费用。
合 计
【清单大师计价软件江苏版V9.61】

## 3.3 表-12 其他项目清单与计价汇总表
其他项目清单与计价汇总表
工程名称：丫髻山分监狱十二监区卫生间整改--安装工程 |  |  | 标段： | 第1页 共1页
序号 | 项目名称 | 金额(元) | 结算金额(元) | 备注
1 | 暂列金额 | 584.86
2 | 暂估价 | 0
2.1 | 材料暂估价 | 0
2.2 | 专业工程暂估价 | 0
3 | 计日工 | 0
4 | 总承包服务费 | 0
合 计 |  | 584.86
【清单大师计价软件江苏版V9.61】

## 3.4 表-12-1 暂列金额明细表
暂列金额明细表
工程名称：丫髻山分监狱十二监区卫生间整改--安装工程 |  |  | 标段： | 第1页 共1页
序号 | 项目名称 | 计量单位 | 暂定金额(元) | 备注
1 | 暂列金 |  | 584.86
合 计 |  |  | 584.86
【清单大师计价软件江苏版V9.61】

## 3.5 表-13 规费、税金项目计价表
规费、税金项目计价表
工程名称：丫髻山分监狱十二监区卫生间整改--安装工程 |  |  | 标段： | 第1页 共1页
序号 | 项目名称 | 计算基础 | 计算基数(元) | 计算费率(％) | 金额(元)
1 | 规费 |  |  | 100
1.1 | 社会保险费 | 分部分项工程费+措施项目费+其他项目费-除税工程设备费 |  | 2.4
1.2 | 住房公积金 | 分部分项工程费+措施项目费+其他项目费-除税工程设备费 |  | 0.42
1.3 | 环境保护税 | 分部分项工程费+措施项目费+其他项目费-除税工程设备费 |  | 0
2 | 税金 | 分部分项工程费+措施项目费+其他项目费+规费-除税甲供材料和甲供设备费/1.01 |  | 9
合 计
【清单大师计价软件江苏版V9.61】