## 1.1 封-1 封面
| 江苏省南通女子监狱安防设施项目 |  |  |  | 工程
招标工程量清单
招 标 人：
（单位盖章）
造价咨询人：
（单位盖章）
2024年09月14日

## 1.2 扉-1 扉页
|  | 江苏省南通女子监狱安防设施项目 |  |  |  | 工程
招标工程量清单
| 招 标 人： |  |  | 造价咨询人：
|  |  | （单位盖章） |  | （单位资质专用章）
| 法定代表人 或其授权人： |  |  | 法定代表人 或其授权人：
|  |  | （签字或盖章） |  | （签字或盖章）
| 编 制 人： |  |  | 复 核 人：
|  |  | （造价人员签字盖专用章） |  | （造价工程师签字盖专用章）
| 编 制 时 间： |  | 2024年09月14日 | 复 核 时 间： | 2024年09月14日

## 2.1 表-08 分部分项工程和单价措施项目清单与计价表
分部分项工程和单价措施项目清单与计价表
工程名称：安防设施 |  |  |  |  | 标段： | 第1页 共63页
序号 | 项目编码 | 项目名称 | 项目特征描述 | 计量 单位 | 工程量 | 金额（元）
[6 empty] | 综合单价 | 合价 | 其中
暂估价
| 080606000 | 显示屏部分
本页小计
【清单大师计价软件江苏版V9.55】
分部分项工程和单价措施项目清单与计价表
工程名称：安防设施 |  |  |  |  | 标段： | 第2页 共63页
序号 | 项目编码 | 项目名称 | 项目特征描述 | 计量 单位 | 工程量 | 金额（元）
[6 empty] | 综合单价 | 合价 | 其中
暂估价
1 | 080606002001 | LED显示屏幕 | 1.显示主屏宽度≥9米，高度≥2.3625米，显示分辨率不低于7200点×1890点，显示面积不低于21.2625平米，最大不超过25平米； ▲2.像素构成：1R1G1B全倒装集成三合一 COB封装，芯片单边尺寸＜80um，显示屏需每颗像素点包含红、绿、蓝三颗发光芯片；不采用虚拟像素或像素复用技术； ▲3.箱体材质:箱体与后壳为压铸铝材质箱体，整体压铸，一次成型，箱体厚度≤39.9mm，箱体比例：16:9，不接受显示单元切割或不完整箱体，不接受模组产品； 4.像素间距：≤1.25mm像素密度≥640000点/㎡； 5.维护方式:电源、模组、接收卡，HUB 前维护、更换、支持热插拔；模组、接收卡需支持带电维护，支持热插拔；HUB板与模组之间通过硬链接方式链接； 6.模组尺寸：150mm*168.75mm； 7.亮度:校正后:≥800nits，支持通过配套软件0-100%无级调节；亮度鉴别等级： 8.平整度：平整度≤0.05mm；单元拼接间隙≤0.05mm；相邻像素之间平整度≤0.05mm；相邻模块之间平整度≤0.05mm；显示 | m2 | 21.26
本页小计
【清单大师计价软件江苏版V9.55】
分部分项工程和单价措施项目清单与计价表
工程名称：安防设施 |  |  |  |  | 标段： | 第3页 共63页
序号 | 项目编码 | 项目名称 | 项目特征描述 | 计量 单位 | 工程量 | 金额（元）
[6 empty] | 综合单价 | 合价 | 其中
暂估价
单元垂直、水平相对错位≤3%； 9.换帧频率：50&60Hz，刷新频率≥3840； 10.色温:2000-10000K可调，色温误差：色温为6500K时，100%，75%，50%，25%四挡电平白场调节色温误差≤160K 11.像素失控率：LED像素失控率：≤0.000001，区域像素失控率≤0.000003，无连续失控点，出厂时为0 12.#IP防护等级：IP65；防盐雾10级； 13.#模块级校正：模组自带校正功能，带flash芯片，flash芯片容量大于8M；支持数据断电保存，支持数据存储及回读； 14.#防信号远程窃密技术：可满足防信号远程窃密技术，具有良好的抗还原性能;覆盖范围广，涵盖10KHz~1.2GHz;千扰信号强度10KHz~230MHz区间，小于90dBuV;235MHz~1.2GHz 区间，小于 97dBuV;传导抑制>35dB可以单机使用、可以组网使用； 15.#防电力远程窃密技术：可满足防电力远程窃密技术，采用信息相关方式阻止电力通信;覆盖范围广，涵盖1KHz~ 1.5GHz;输入/输出电源滤波设计抑制信号强度，具有很好的电磁兼
本页小计
【清单大师计价软件江苏版V9.55】
分部分项工程和单价措施项目清单与计价表
工程名称：安防设施 |  |  |  |  | 标段： | 第4页 共63页
序号 | 项目编码 | 项目名称 | 项目特征描述 | 计量 单位 | 工程量 | 金额（元）
[6 empty] | 综合单价 | 合价 | 其中
暂估价
容性; 16.#智能除湿设计：开机后自动检测客户端未使用时间长，智能匹配相应时间的除湿模式，使屏体从10%到100%亮度逐步显示，无需人工定期手动维护，除湿功能可手动开启和关闭； 17.#故障报警：支持实时监控显示屏工作状态，具有计时功能及信号运行监测功能，具有坏点检测系统。支持接收卡、信号状态、温度电压、IC信息、模组参数实时显示。支持当设备电压、温度超出阈值范围，主动进行故障报警，当接收卡之间的连接线断开时，系统主动进行故障报警，支持根据采集到信息生成健康度报告，报警方式包括邮件报警、短信报警、微信报警 18.箱体测试功能：箱体带测试按键，支持前后操作，可实现红、绿、蓝、白四种单色显示，横扫、竖扫等方式扫描显示； 上述2-18项投标时提供第三方检验机构（具有CMA或CNAS资质）出具的检测报告扫描件 ▲19.本项目为保证后期系统稳定性，采用双电源备份产品，投标人需提供承诺书，承诺大屏幕货到现场之后，采购方有权抽取任意箱体送至市场监督管理局进行真伪符合性鉴定，若鉴
本页小计
【清单大师计价软件江苏版V9.55】
分部分项工程和单价措施项目清单与计价表
工程名称：安防设施 |  |  |  |  | 标段： | 第5页 共63页
序号 | 项目编码 | 项目名称 | 项目特征描述 | 计量 单位 | 工程量 | 金额（元）
[6 empty] | 综合单价 | 合价 | 其中
暂估价
定结果与采购要求不符，则投标人需承担法律责任且按照甲方要求免费无条件更换符合采购需求的产品，如果不合格，检测费有投标人承担。
2 | 080901009001 | 配电系统 | 定制大屏专用配电柜，三相五线制，额定负载不小于20kW，内含接触器、空气开关、时序器等，支持分区逐级上电，避免浪涌对电路的冲击。配电系统按照标准网络机房供电标准设计安装供电，为考虑峰值电流影响，需考虑分路供电，时序控制（分路供电及相关设施等由厂家根据所投产品自行计算配置，确保正常运行）。电源供电需考虑二级防雷，设备、保护地分开，整个大屏接地系统需接入大楼接地系统，应考虑关键信息设备端口防雷措施；防护功能：具有防静电、抗震动、防电磁干扰、抗雷击等功能，具有电源过压、过流、断电保护、分布上电措施，具有实时监控温度、故障报警功能。 | 套 | 2
3 | 030408001001 | 强电线缆 | 2根5*10平方线和16根3*4平方线 | 项 | 1
4 | 031102004001 | 弱电线缆 | 六类非屏蔽网线 | 箱 | 10
5 | 011208001001 | 钢结构与装饰边 | 按图施工（定制）现场制作，采用国标Q235B镀锌钢材料制作钢结构 | m2 | 21.26
6 | 080606006001 | 安装调试 | 原厂工程师 | 项 | 1
7 | 080606006002 | 辅材 | LED模组、接收卡、电源等备件 | 套 | 6
本页小计
【清单大师计价软件江苏版V9.55】
分部分项工程和单价措施项目清单与计价表
工程名称：安防设施 |  |  |  |  | 标段： | 第6页 共63页
序号 | 项目编码 | 项目名称 | 项目特征描述 | 计量 单位 | 工程量 | 金额（元）
[6 empty] | 综合单价 | 合价 | 其中
暂估价
分部小计
| 080606000 | 分布式部分
本页小计
【清单大师计价软件江苏版V9.55】
分部分项工程和单价措施项目清单与计价表
工程名称：安防设施 |  |  |  |  | 标段： | 第7页 共63页
序号 | 项目编码 | 项目名称 | 项目特征描述 | 计量 单位 | 工程量 | 金额（元）
[6 empty] | 综合单价 | 合价 | 其中
暂估价
8 | 080606003001 | 浅压缩坐席输入节点 | 1.支持3840×2160分辨率，并向下兼容其他分辨率。 2.视频接口同时支持HDM和DP视频输入接口，同时支持HDMI和DP视频环出接口； 3.音频接口支持1路3.5mm音频输入(可自适应接入mic或者line)、1路平衡音频环出、1路3.5mm音频输出； 4.控制接口支持1路232接口，1路485接口、2路I/O接口，2路红外接口、2路继电器接口 5.支持3路USB接口，其中一个为TYPE-C标准USB接口，方便设备调试维护；支持2路RJ45网口、1路SFP光口。 6.分布式节点支持多种音频模式，编码节点支持内嵌、3.5mm外置模式音频输入，支持3.5mm外置、凤凰端子模式音频输出； 7.图像采样格式支持4:4:4采样处理，系统支持浅压缩编码传输，无法通过VLC等第三方解码软件取流进行解码显示，浅压缩码流可设置为400Mbps～2Gbps；信号源自身图像从简单到复杂的过程中，无呼吸效应，图像色彩三原色可完整还原与原图无差异，无色散现象； 8.节点支持多种码流加密算法，包含AES256、AES128、DES、3DES、HMAC256、RC4。 | 台 | 6
本页小计
【清单大师计价软件江苏版V9.55】
分部分项工程和单价措施项目清单与计价表
工程名称：安防设施 |  |  |  |  | 标段： | 第8页 共63页
序号 | 项目编码 | 项目名称 | 项目特征描述 | 计量 单位 | 工程量 | 金额（元）
[6 empty] | 综合单价 | 合价 | 其中
暂估价
9.节点支持两种主备模式的设置；优先模式下，固定主链路通道号；自协商模式下，不固定主链路通道号；节点支持链路备份自协商模式和某网口优先模式的选择 10.节点支持 USB type-A和tpeB接口，完成键鼠传输；编码节点支持通过 USB type-A和 type-B接口同时连接，实现键鼠数据传输备份功能。 11.支持列表模式、预监模式等多种视频切换模式，可通过系统后台进行自定义设置，同时同步到web操作界面，满足不同用户的业务使用习惯 12.通过“非USB接口”与主机连接，进行键鼠信息安全传输，支持PS2协议单向通信，仅能识别键鼠设备，支持传输键鼠数据以及键鼠状态，实现数据隔离 13.保证物理隔离，从物理接口上防止不同密级电脑之间因USB设备发生数据泄露，同时避免U盘、USB摄像头、Ukey、USB打印机等设备的连接 14.席位OSD支持请求自动响应设置，支持请求确认，自动接受，自动拒绝三种模式。支持通过OSD菜单跟随其他坐席屏幕的信号，本坐席实时跟随被跟随坐席屏幕的信号源及分割模式 ▲15.支持节点双直流供电备份功能，同时支持POE供电，
本页小计
【清单大师计价软件江苏版V9.55】
分部分项工程和单价措施项目清单与计价表
工程名称：安防设施 |  |  |  |  | 标段： | 第9页 共63页
序号 | 项目编码 | 项目名称 | 项目特征描述 | 计量 单位 | 工程量 | 金额（元）
[6 empty] | 综合单价 | 合价 | 其中
暂估价
实现主、备、冗余三重供电方案。须提供CMA、CNAS认证的第三方检测报告复印件并加盖投标人公章。 16.提供CMA、CNAS认证的可靠性试验报告，MTBF≥200000小时。
本页小计
【清单大师计价软件江苏版V9.55】
分部分项工程和单价措施项目清单与计价表
工程名称：安防设施 |  |  |  |  | 标段： | 第10页 共63页
序号 | 项目编码 | 项目名称 | 项目特征描述 | 计量 单位 | 工程量 | 金额（元）
[6 empty] | 综合单价 | 合价 | 其中
暂估价
9 | 080606003002 | 浅压缩坐席输出节点 | 1.支持3840×2160分辨率，并向下兼容其他分辨率。 2.视频接口同时支持HDMI接口和DP视频输出接口 3.音频接口支持1路3.5mm音频输入（可自适应接入mic或者line）、1路平衡音频输出、1路3.5mm音频输出； 4.控制接口支持1路232接口，1路485接口、2路I/O接口，2路红外接口、2路继电器接口 5.支持3路USB接口，其中一个为TYPE-C标准USB接口，方便设备1.支持3840×2160分辨率，并向下兼容其他分辨率。 2.视频接口同时支持HDMI接口和DP视频输出接口 3.音频接口支持1路3.5mm音频输入（可自适应接入mic或者line）、1路平衡音频输出、1路3.5mm音频输出； 4.控制接口支持1路232接口，1路485接口、2路I/O接口，2路红外接口、2路继电器接口 5.支持3路USB接口，其中一个为TYPE-C标准USB接口，方便设备调试维护；支持2路RJ45网口、1路SFP光口。 6.支持单个/批量新增席位功能，单个席位新增，配置相关席位名称、屏幕分辨率及型号、席位布局选择并保存；批量新增席位，配置好相关席位参数及新增席位数量并保存，提高 | 台 | 6
本页小计
【清单大师计价软件江苏版V9.55】
分部分项工程和单价措施项目清单与计价表
工程名称：安防设施 |  |  |  |  | 标段： | 第11页 共63页
序号 | 项目编码 | 项目名称 | 项目特征描述 | 计量 单位 | 工程量 | 金额（元）
[6 empty] | 综合单价 | 合价 | 其中
暂估价
管理员的坐席配置工作效率 7.席位OSD菜单支持列表模式/预览模式对信号源进行管理。列表模式支持实时查看信号源的在线状态、名称、IP地址、键鼠状态等信息；预览模式支持实时监看信号源视频画面，实现OSD可视化预监 8.支持USB设备接入状态指示，当有鼠标、键盘USB设备接入时，在软件上可显示鼠标键盘的接入状态。 9.同一信号源经过编码、解码后到两台显示屏显示，显示时间差为16ms。 10.支持通过OSD菜单跟随其他坐席屏幕的信号，本坐席实时跟随被跟随坐席屏幕的信号源及分割模式 11.支持坐席音频鼠标跟随功能和混音功能，席位四画面情况下，支持多窗口混音输出，可实现每个窗口独立进行音量调节；声音可跟随鼠标指向实时切换，实现图文声象控制和音频的完全联动 12.系统在无需额外插件下， 可支持单个用户进行短消息发送和交互， 支持多用户和分组的短消息群发。 13.出于对账号安全的考虑，初始密码未修改情况下，坐席登录后支持提示用户进行默认密码的修改 ▲14.可通过管理软件设置多个信号源标签，并可将不同
本页小计
【清单大师计价软件江苏版V9.55】
分部分项工程和单价措施项目清单与计价表
工程名称：安防设施 |  |  |  |  | 标段： | 第12页 共63页
序号 | 项目编码 | 项目名称 | 项目特征描述 | 计量 单位 | 工程量 | 金额（元）
[6 empty] | 综合单价 | 合价 | 其中
暂估价
的标签与同一席位的不同显示屏绑定，使得同一席位的不同 显示屏显示不同的信号源列表。须提供CMA、CNAS认证的第三方检测报告复印件并加盖投标人公章。 15.画面无缝切换时间≤3ms。 16.提供CMA、CNAS认证的可靠性试验报告，MTBF≥200000小时。
本页小计
【清单大师计价软件江苏版V9.55】
分部分项工程和单价措施项目清单与计价表
工程名称：安防设施 |  |  |  |  | 标段： | 第13页 共63页
序号 | 项目编码 | 项目名称 | 项目特征描述 | 计量 单位 | 工程量 | 金额（元）
[6 empty] | 综合单价 | 合价 | 其中
暂估价
10 | 080606003003 | 4K60浅压缩坐席输入节点 | 1.支持3840×2160@60Hz分辨率，并向下兼容其他分辨率。 2.视频接口同时支持HDM和DP视频输入接口，同时支持HDMI和DP视频环出接口； 3.音频接口支持1路3.5mm音频输入(可自适应接入mic或者line)、1路平衡音频环出、1路3.5mm音频输出； 4.控制接口支持1路232接口，1路485接口、2路I/O接口，2路红外接口、2路继电器接口 5.支持3路USB接口，其中一个为TYPE-C标准USB接口，方便设备调试维护；支持2路RJ45网口、1路SFP光口。 6.分布式节点支持多种音频模式，编码节点支持内嵌、3.5mm外置模式音频输入，支持3.5mm外置、凤凰端子模式音频输出； 7.图像采样格式支持4:4:4采样处理，系统支持浅压缩编码传输，无法通过VLC等第三方解码软件取流进行解码显示，浅压缩码流可设置为400Mbps～2Gbps；信号源自身图像从简单到复杂的过程中，无呼吸效应，图像色彩三原色可完整还原与原图无差异，无色散现象； 8.节点支持多种码流加密算法，包含AES256、AES128、DES、3DES、HMAC | 台 | 2
本页小计
【清单大师计价软件江苏版V9.55】
分部分项工程和单价措施项目清单与计价表
工程名称：安防设施 |  |  |  |  | 标段： | 第14页 共63页
序号 | 项目编码 | 项目名称 | 项目特征描述 | 计量 单位 | 工程量 | 金额（元）
[6 empty] | 综合单价 | 合价 | 其中
暂估价
256、RC4。 9.节点支持两种主备模式的设置；优先模式下，固定主链路通道号；自协商模式下，不固定主链路通道号；节点支持链路备份自协商模式和某网口优先模式的选择 10.节点支持 USB type-A和tpeB接口，完成键鼠传输；编码节点支持通过 USB type-A和 type-B接口同时连接，实现键鼠数据传输备份功能。 11.支持列表模式、预监模式等多种视频切换模式，可通过系统后台进行自定义设置，同时同步到web操作界面，满足不同用户的业务使用习惯 12.通过“非USB接口”与主机连接，进行键鼠信息安全传输，支持PS2协议单向通信，仅能识别键鼠设备，支持传输键鼠数据以及键鼠状态，实现数据隔离 13.保证物理隔离，从物理接口上防止不同密级电脑之间因USB设备发生数据泄露，同时避免U盘、USB摄像头、Ukey、USB打印机等设备的连接 14.席位OSD支持请求自动响应设置，支持请求确认，自动接受，自动拒绝三种模式。支持通过OSD菜单跟随其他坐席屏幕的信号，本坐席实时跟随被跟随坐席屏幕的信号源及分割模式 ▲15.支持节点双直流供电备份功能，
本页小计
【清单大师计价软件江苏版V9.55】
分部分项工程和单价措施项目清单与计价表
工程名称：安防设施 |  |  |  |  | 标段： | 第15页 共63页
序号 | 项目编码 | 项目名称 | 项目特征描述 | 计量 单位 | 工程量 | 金额（元）
[6 empty] | 综合单价 | 合价 | 其中
暂估价
同时支持POE供电，实现主、备、冗余三重供电方案。须提供CMA、CNAS认证的第三方检测报告复印件并加盖投标人公章。 16.提供CMA、CNAS认证的可靠性试验报告，MTBF≥200000小时。
本页小计
【清单大师计价软件江苏版V9.55】
分部分项工程和单价措施项目清单与计价表
工程名称：安防设施 |  |  |  |  | 标段： | 第16页 共63页
序号 | 项目编码 | 项目名称 | 项目特征描述 | 计量 单位 | 工程量 | 金额（元）
[6 empty] | 综合单价 | 合价 | 其中
暂估价
11 | 080606003004 | 4K60浅压缩坐席输出节点 | 1.支持3840×2160@60Hz分辨率，并向下兼容其他分辨率。 2.视频接口同时支持HDMI接口和DP视频输出接口 3.音频接口支持1路3.5mm音频输入（可自适应接入mic或者line）、1路平衡音频输出、1路3.5mm音频输出； 4.控制接口支持1路232接口，1路485接口、2路I/O接口，2路红外接口、2路继电器接口 5.支持3路USB接口，其中一个为TYPE-C标准USB接口，方便设备调试维护；支持2路RJ45网口、1路SFP光口。 6.支持单个/批量新增席位功能，单个席位新增，配置相关席位名称、屏幕分辨率及型号、席位布局选择并保存；批量新增席位，配置好相关席位参数及新增席位数量并保存，提高管理员的坐席配置工作效率 7.席位OSD菜单支持列表模式/预览模式对信号源进行管理。列表模式支持实时查看信号源的在线状态、名称、IP地址、键鼠状态等信息；预览模式支持实时监看信号源视频画面，实现OSD可视化预监 8.支持USB设备接入状态指示，当有鼠标、键盘USB设备接入时，在软件上可显示鼠标键盘的接入状态。 9.同一信号源经过 | 台 | 2
本页小计
【清单大师计价软件江苏版V9.55】
分部分项工程和单价措施项目清单与计价表
工程名称：安防设施 |  |  |  |  | 标段： | 第17页 共63页
序号 | 项目编码 | 项目名称 | 项目特征描述 | 计量 单位 | 工程量 | 金额（元）
[6 empty] | 综合单价 | 合价 | 其中
暂估价
编码、解码后到两台显示屏显示，显示时间差为16ms。 10.支持通过OSD菜单跟随其他坐席屏幕的信号，本坐席实时跟随被跟随坐席屏幕的信号源及分割模式 11.支持坐席音频鼠标跟随功能和混音功能，席位四画面情况下，支持多窗口混音输出，可实现每个窗口独立进行音量调节；声音可跟随鼠标指向实时切换，实现图文声象控制和音频的完全联动 12.系统在无需额外插件下， 可支持单个用户进行短消息发送和交互， 支持多用户和分组的短消息群发。 13.出于对账号安全的考虑，初始密码未修改情况下，坐席登录后支持提示用户进行默认密码的修改 14.可通过管理软件设置多个信号源标签，并可将不同的标 签与同一席位的不同显示屏绑定，使得同一席位的不同 显示屏显示不同的信号源列表。 15.画面无缝切换时间≤3ms。 16.提供CMA、CNAS认证的可靠性试验报告，MTBF≥200000小时。
本页小计
【清单大师计价软件江苏版V9.55】
分部分项工程和单价措施项目清单与计价表
工程名称：安防设施 |  |  |  |  | 标段： | 第18页 共63页
序号 | 项目编码 | 项目名称 | 项目特征描述 | 计量 单位 | 工程量 | 金额（元）
[6 empty] | 综合单价 | 合价 | 其中
暂估价
12 | 080606003005 | 拼接处理器 | 1.基于全硬件FPGA堆叠架构，无内置操作系统，启动迅速。避免了系统硬件兼容性和病毒的困扰。设备采用无电池设计，消除运输安全隐患，提高产品的可靠性。设备的板卡、电源、切换卡、风扇等部件均采用模块化设计，无需关机，各部件可带电热拔插，上电后自动恢复配置及图像显示。 2.本次配置16路2K60HDMI输入、2路4K60HDMI输入、支持48路监控摄像机信号解码输出、最大支持2080万像素带载，配置双电源。 3.单路信号接口最大传输带宽为20Gbps；单张板卡最大传输带宽为160Gbps；整机最大信号传输带宽容量为9600Gbps。 4.支持4K@60Hz信号的完全色度4:4:4图像无压缩处理。自适应识别并兼容RGB、YUV4:4:4图像采样，确保图像细节完整无损。设备能保持图像原始帧率，不抽帧、不降帧，实现满帧输出 。 5.设备具备高级同步功能，可对拼接屏的撕裂画面进行像素补偿，补偿精确度可低至1像素，整个拼接墙画面显示同步、无撕裂。 6.背板采用双向信号传输处理，支持数据通道的硬件混插设计。同一槽位既支持输入板卡接入，也支持输出板 | 台 | 1
本页小计
【清单大师计价软件江苏版V9.55】
分部分项工程和单价措施项目清单与计价表
工程名称：安防设施 |  |  |  |  | 标段： | 第19页 共63页
序号 | 项目编码 | 项目名称 | 项目特征描述 | 计量 单位 | 工程量 | 金额（元）
[6 empty] | 综合单价 | 合价 | 其中
暂估价
卡接入，实现业务槽位的合理分配。 7. 设备配备触控前面板，方便直观地进行大屏显示控制和设备管理。集成多项功能，包括大屏显示控制、设备运行状态及参数的管理，包括大屏显示配置、场景调用及切换、信号源展示、告警信息展示及查询、设备信息查询及配置、运行状态监测及查询、中英文语言配置、IP地址查询及配置、网络配置等，简化操作流程。 8.无需单独配置预监板卡或连接单独预监端口，即可在软件上进行可视化大屏管控，大屏回显，任意拖放，缩放，移动。无需单独配置回显板卡，外接HDMI、DVI接口显示器即可实现大屏回显。 9.支持自定义调节画质的亮度、对比度、饱和度、色调、色温、Gamma等参数，可添加测试画面图像，支持间距、速度、亮度调节。 10.设备支持对输入源图像进行裁剪，既可以通过输入像素点进行精确裁剪，也可以通过鼠标拖拽方式进行可视化裁剪。支持1像素为单位的精细化裁剪，且裁剪的画面可开窗调用，作为一个新的输入源而不影响原输入源的使用。 11.支持控制卡热备份，当主控制卡故
本页小计
【清单大师计价软件江苏版V9.55】
分部分项工程和单价措施项目清单与计价表
工程名称：安防设施 |  |  |  |  | 标段： | 第20页 共63页
序号 | 项目编码 | 项目名称 | 项目特征描述 | 计量 单位 | 工程量 | 金额（元）
[6 empty] | 综合单价 | 合价 | 其中
暂估价
障的时候，无需人为操作即可自动切换到备份控制卡进行设备的控制，双控制卡均故障或拔出的条件下，输出图像依然可保持原来正常的显示状态，不会出现黑屏、闪烁情况。 12. 设备支持16bit灰阶处理与显示，为用户提供多达65536个灰阶选择，使画面更加细腻。 13.设备无需额外添加平台或服务器设备，可同时支持B/S和C/S两种管控方式；支持多台管控终端跨系统平台对设备进行访问、登录、管控操作，可支持Linux/Windows/MAC OS/Android/中标麒麟(NeoKylin)、银河麒麟(Kylin)、优麒麟(Ubuntu Kylin)和麒麟信安(Kylinsec)/凝思磐石/鸿蒙/UOS/鲲鹏/红帽等操作系统设备的可视化协同作业。 14.设备支持底图功能，在无额外设备或板卡。回显屏和管控终端界面中底图内容均实时可见。 15.支持场景预设和预案调用无缝切换，支持将音视频场景、滚动字幕场景、条幅场景、设备联控、矩阵场景、软开关机中任意不同设备动作保存为一个全局预案，可自定义调整预案调用顺序，实现全局预案按需一键调用。
本页小计
【清单大师计价软件江苏版V9.55】
分部分项工程和单价措施项目清单与计价表
工程名称：安防设施 |  |  |  |  | 标段： | 第21页 共63页
序号 | 项目编码 | 项目名称 | 项目特征描述 | 计量 单位 | 工程量 | 金额（元）
[6 empty] | 综合单价 | 合价 | 其中
暂估价
16.设备可以将视频处理功能和发送卡功能合二为一，无需其他设备，二合一网口输出卡可直接连接LED 显示屏显示，减少设备连接，简化线缆部署，增强设备稳定性和兼容性。
本页小计
【清单大师计价软件江苏版V9.55】
分部分项工程和单价措施项目清单与计价表
工程名称：安防设施 |  |  |  |  | 标段： | 第22页 共63页
序号 | 项目编码 | 项目名称 | 项目特征描述 | 计量 单位 | 工程量 | 金额（元）
[6 empty] | 综合单价 | 合价 | 其中
暂估价
13 | 080606003006 | 可视化集中管控平台 | 1.系统兼容性：系统采用B/S系统架构，支持平台在不同的操作系统下进行访问。支持远端云化部署、本地物理机部署、混合部署多种部署方式。 2.用户管理：系统支持多用户同时登陆，支持单点登陆模式，支持多人协同操作，单个客户端操作，会在其他客户端实时同步显示，确保操作实行性。 3.权限管理：可对所有用户的操作权限进行分级管理和独立管理，按级别设置信号控制权限，或按用户单独设置信号控制权限，可针对每个信号源或屏幕进行单独权限设置。 4.设备搜索：能够自动搜索、注册、添加设定网段内的显控系统设备，支持自定义设备名称，支持导入导出设备配置文件。 5.信号源管理：支持建立信号源分组，支持信号源收藏，支持信号源状态可视化显示，支持信号源推送大屏以及多屏推送输出。 6.视频资源检索：支持信号源以多级树状结构显示、支持精确检索，模糊检索等方式快速查找到目标资源。 7.资源编目：支持视频资源统一编目，可按照地点、房间将视频资源分级显示。 8.预案管理：支持预案保存以及一键 | 台 | 1
本页小计
【清单大师计价软件江苏版V9.55】
分部分项工程和单价措施项目清单与计价表
工程名称：安防设施 |  |  |  |  | 标段： | 第23页 共63页
序号 | 项目编码 | 项目名称 | 项目特征描述 | 计量 单位 | 工程量 | 金额（元）
[6 empty] | 综合单价 | 合价 | 其中
暂估价
切换场景，实现复杂系统中视频、音频、环境及周边设备快速变更调节。支持预案保存调用、一切多、显示切换关系、实时模式、非实时模式、触控切换、鼠标切换。 9.屏幕拼接管理：具备大屏M*N的任意拼接方式选择，支持虚拟大屏显示、大屏预监回显、可视化预览、开窗、漫游、叠加、拼接、分割、跨屏、整屏、画中画、置顶、置底、窗口锁定操作，相互之间不受影响，多种类型信号无缝切换。 10.系统时间显示：支持系统时间显示，可实时动态显示日期和时间且格式可选，时间来源可以是本地也可以从远程服务器获取，且与时间源保持同步；可实现天文时间、作战时间、北斗时间专用时间显示，具备8种时间显示格式，并将显示方式与大屏显示方式进行整体布局的预案保存、切换调用。 11.智能路由：在操作界面拖动视频源至虚拟大屏，即可自动完成视频的采集→切换→处理→显示，多个视频切换路径智能路由，无需使用者关注设备及实现方式，只需一键切换，实现快速上屏。 12.消息发布：支持系统内用户之间互发即时信息，支持单独发送和群组发
本页小计
【清单大师计价软件江苏版V9.55】
分部分项工程和单价措施项目清单与计价表
工程名称：安防设施 |  |  |  |  | 标段： | 第24页 共63页
序号 | 项目编码 | 项目名称 | 项目特征描述 | 计量 单位 | 工程量 | 金额（元）
[6 empty] | 综合单价 | 合价 | 其中
暂估价
送;支持消息历史查看;支持展示全网用户组织架构 13.点播功能：支持对所有信号源进行的实时点播并提供1/4/9/16分屏四种点播模式。 ▲14.流媒体功能：可通过 GB/T 28181协议接入流媒体和设备信号源；支持 ONVIF 协议，接入 ONVIF 协议设备信号源，支持标准 RTSP流媒体接入。与原有视频监控平台对接，可实时获取最新视频监控资源列表，提供对接承诺函并加盖投标人公章。 15.多界面支持：支持在PAD端、电脑端，或不同用户使用个性化定制界面。 16.日志管理：支持根据用户、分类、客户端IP、时间段过滤操作日志信息，支持自动归档日志，支持日志下载和调整存储时间；日志管理功能包括日志查看、日志查询和日志分析。日志类型包括操作日志、报警日志。 17.日志筛选：支持多种条件筛选归档日志，支持根据用户、分类、客户端IP、时间段过滤操作日志信息；支持日志下载，可导出Excel。
本页小计
【清单大师计价软件江苏版V9.55】
分部分项工程和单价措施项目清单与计价表
工程名称：安防设施 |  |  |  |  | 标段： | 第25页 共63页
序号 | 项目编码 | 项目名称 | 项目特征描述 | 计量 单位 | 工程量 | 金额（元）
[6 empty] | 综合单价 | 合价 | 其中
暂估价
14 | 080901001001 | 48口分布式汇聚交换机 | 1.交换容量≥670Gbps，包转发率≥200Mpps（以官网较小值为准）； 2.▲千兆电口≥48，万兆SFP+≥4；2个＞10G光口可用作堆叠使用满足对高堆叠带宽的需求（提供官网截图并加盖投标人公章）； 3.为满足国家安全可控要求,要求CPU国产化（设备厂商自研，非第三方产品）（提供第三方权威检测机构出具的测试报告复印件并加盖投标人公章）； 4.设备支持复位按钮和清配置按钮（PNP），解决设备调试复位和忘记密码恢复出厂设置的情况；支持ID指示灯，可快速定位设备位置； 5.支持统一用户管理功能，支持802.1X/MAC/Portal等多种认证方式，支持1024认证用户同时在线； 6.支持4K VLAN，支持Voice VLAN、支持端口VLAN、协议VLAN、IP子网VLAN,支持IEEE 802.1d(STP), 802.w(RSTP), 802.1s(MSTP)； 7.支持静态路由、RIP、OSPF、RIPng、OSPFv3，支持WRR、DRR、SP、WRR＋SP、DRR+SP队列调度算法,支持双向端口限速、广播风暴抑制功能； 8.支持堆叠，主机堆叠数不小于9台； | 台 | 1
本页小计
【清单大师计价软件江苏版V9.55】
分部分项工程和单价措施项目清单与计价表
工程名称：安防设施 |  |  |  |  | 标段： | 第26页 共63页
序号 | 项目编码 | 项目名称 | 项目特征描述 | 计量 单位 | 工程量 | 金额（元）
[6 empty] | 综合单价 | 合价 | 其中
暂估价
15 | 080901001002 | 智能中控 | 1.采用国产化自主可控平台，主要零部件采用国产化自主可控品牌产品。 2.支持国产操作系统，包括麒麟系统、鸿蒙系统；软件釆用国产中文设计、中文编辑环境、中文操作。 3.ARM 64位内嵌式处理器，主频≥1.8GHz的；内存≥3G；存储内存≥32G； 4.具备8个多功能串口（RS232/485/422），具备8个IR红外接口，具备8个I/O接口，具备10个弱电继电器，具备2个以太网网口，具备2路24v输出供电。 5.设备支持7×24小时工作；支持双机冗余备份；支持背板双总线冗余备份；风扇转速可进行自动调节和手动调节，支持风扇工作状态检测和告警。 6.支持B/S架构，支持B/S端编程和操控，无需安装软件，直接通过浏览器访问控制主机IP地址进行编程和操控。支持PC/linux/安卓系统/苹果IOS系统/国产系统操控和管理。 7.支持通过RST按键实现系统复位。 8.支持添加和管控多种设备，支持视频设备、控制网关、音频设备、环境设备管理、IPC、IP电源控制器，对设备进行统一集中管控；支持拼接器叠加、漫游、开窗、切换、 | 台 | 1
本页小计
【清单大师计价软件江苏版V9.55】
分部分项工程和单价措施项目清单与计价表
工程名称：安防设施 |  |  |  |  | 标段： | 第27页 共63页
序号 | 项目编码 | 项目名称 | 项目特征描述 | 计量 单位 | 工程量 | 金额（元）
[6 empty] | 综合单价 | 合价 | 其中
暂估价
场景调用控制。 9.支持摄像机云台控制，可实时监看摄像机信号，支持对前端设备的动作进行遥控，包括摄像机方向控制、变倍调焦控制、保存调用预置位功能。 10.可视化音频控制，可以控制音量大小、切换静音模式、音频通道切换、实时声压大小展示、预案保存与调用；支持对设备电源进行控制。 11.支持电动窗帘电机控制，包括一键开启和关闭。 12.支持可视化，支持视频可视化预监，支持音频音量可视化显示，支持环境状态参数可视化显示，支持数据信息可视化显示，支持外接设备状态可视化显示。 ▲13.支持在控制界面中嵌入第三方网页页面，可在中控页面中对第三方网页内容进行显示和控制，须提供CMA、CNAS认证的第三方检测报告复印件并加盖投标人公章。 14.具备多功能扩展槽，支持不同种类功能板卡的扩展，支持插卡进行中控接口扩展；
分部小计
| 080606000 | 音视频部分
本页小计
【清单大师计价软件江苏版V9.55】
分部分项工程和单价措施项目清单与计价表
工程名称：安防设施 |  |  |  |  | 标段： | 第28页 共63页
序号 | 项目编码 | 项目名称 | 项目特征描述 | 计量 单位 | 工程量 | 金额（元）
[6 empty] | 综合单价 | 合价 | 其中
暂估价
16 | 080901001003 | 会议讨论主控机 | 1、通过IEC 60914国际标准认证，内置高速DSP数字音效处理器； 2、48KHz音频采样频率，音频频响：20Hz～20KHz，信噪比：>96dBA，动态范围：>94dB； 3、采用黑色钢化玻璃面板，导航式旋钮，OLED屏显示，并提供中文/英文、英文/俄文、英文/西班牙等多语言菜单； 4、内置实时时钟，万年历功能； 5、单台主控机标准可挂载60～70个话筒单元，通过连接多台扩容主机可组成4096席大型系统； 6、USB自动录音功能：前面板插入U盘后可自动/手动录制系统音频，并实时显示当前录音状态（提供产品彩页或官网截图并加盖投标人公章）； ▲7、内置4*1+1视频矩阵，实现标清自动摄像跟踪功能或选配高清视频摄像跟踪矩阵或切换器，可实现高清自动摄像跟踪（提供产品彩页或官网截图并加盖投标人公章）； 8、带外部音频信号输入接口，用于连接报警音频、广播音频、其他音频系统，单元可同步输出音频信号； 9、支持申请等待模式(Operator)、限制发言模式(Auto)、先进先出模式(FIFO)、声控模式（VOX）、申请发言模式； | 台 | 1
本页小计
【清单大师计价软件江苏版V9.55】
分部分项工程和单价措施项目清单与计价表
工程名称：安防设施 |  |  |  |  | 标段： | 第29页 共63页
序号 | 项目编码 | 项目名称 | 项目特征描述 | 计量 单位 | 工程量 | 金额（元）
[6 empty] | 综合单价 | 合价 | 其中
暂估价
10、最多同时开启单元数量为4个，主席单元和副主席单元无数量限制，主席和副主席单元不受开启数量限制，系统最大同时发言人数无数量限制（提供产品彩页或官网截图并加盖投标人公章）； 11、可集中进行会议单元的管理，操作员可点击会议单元图标批准或拒绝与会者发言，同时显示发言倒计时时间； 12、中控控制方式：RS-232，PC通讯方式：TCP/IP，摄像控制方式：RS-485，协议：PELCO-P/PELCO-D/VISCA；
本页小计
【清单大师计价软件江苏版V9.55】
分部分项工程和单价措施项目清单与计价表
工程名称：安防设施 |  |  |  |  | 标段： | 第30页 共63页
序号 | 项目编码 | 项目名称 | 项目特征描述 | 计量 单位 | 工程量 | 金额（元）
[6 empty] | 综合单价 | 合价 | 其中
暂估价
17 | 080901001004 | 会议讨论主席单元 | 1.通过IEC 60914国际标准认证。 2.麦克风采用直径14mm大振膜电容咪芯，内置防风棉和腔体拾音结构。 3.单元之间采用“T型”手拉手连接。 4.内置会议单元嵌入式软件，可滤除声音中无效的低频成分。 5.支持多种发言模式：先进先出、限制发言、申请等待、申请发言。 6.支持多种控制方式。支持通过中控系统、无线平板、电脑软件等方式控制话筒开启与关闭。（提供具有CNAS标志的第三方权威检测机构出具的检测报告复印件并加盖投标人公章） 7.▲主席和副主席单元无数量限制。（提供具有CNAS标志的第三方权威检测机构出具的检测报告复印件并加盖投标人公章） | 台 | 1
本页小计
【清单大师计价软件江苏版V9.55】
分部分项工程和单价措施项目清单与计价表
工程名称：安防设施 |  |  |  |  | 标段： | 第31页 共63页
序号 | 项目编码 | 项目名称 | 项目特征描述 | 计量 单位 | 工程量 | 金额（元）
[6 empty] | 综合单价 | 合价 | 其中
暂估价
18 | 080901001005 | 会议讨论代表单元 | 1.通过IEC 60914国际标准认证。 2.麦克风采用直径14mm大振膜电容咪芯，内置防风棉和腔体拾音结构。 3.单元之间采用“T型”手拉手连接。 4.内置会议单元嵌入式软件，可滤除声音中无效的低频成分。 5.支持多种发言模式：先进先出、限制发言、申请等待、申请发言。 6.支持多种控制方式。支持通过中控系统、无线平板、电脑软件等方式控制话筒开启与关闭。 7.主席和副主席单元无数量限制。 | 台 | 3
19 | 030501017001 | 会议系统管理软件 | 功能齐全，操作简单，能轻松实现智能化、人性化的现代化高效会议；配合摄像球机实现自动摄像跟踪功能 | 套 | 1
20 | 031102004002 | 延长线 | 颜色：黑 类型：8PS 接头：一公头、一母头 长度：20米 会议话筒专用线缆，用于主控机到第一个话筒单元的连接线及话筒单元之间的延长连接线 | 条 | 1
本页小计
【清单大师计价软件江苏版V9.55】
分部分项工程和单价措施项目清单与计价表
工程名称：安防设施 |  |  |  |  | 标段： | 第32页 共63页
序号 | 项目编码 | 项目名称 | 项目特征描述 | 计量 单位 | 工程量 | 金额（元）
[6 empty] | 综合单价 | 合价 | 其中
暂估价
21 | 080901001006 | 一拖二柱形短杆话筒 | 基本功能： 1、一台一拖二接收主机，配套2支柱形短杆话筒 2、接收主机采用金属外壳设计，段码式液晶屏显示系统信息，各通道独立设置按键方便使用者操作，带总音量控制旋钮 3、系统采用全数字无线通信技术，可抗干扰、抗多径衰落，不受光照和红外线的影响，可在WLAN环境下稳定使用 4、接收主机采用真分集式大动态接收电路，支持48KHz音频采样频率，多达100个通信频点选择 5、采用内部CRC校验，音频和数据采用32位加密字传输，确保通信的私密性，避免窃听和恶意干扰 6、采用高性能通信天线，并支持天线延长扩展，无线信号直线无障碍工作距离100米 7、接收主机支持天线级联，多台接收主机可共用一套天线系统，便于工程安装接线 8、接收主机支持天线放大器供电功能，可为指定的有源天线供电，减少系统中间设备，提高便捷性 9、各通道可单独或混合输出，每通道可独立进行音量调节 10、混合输出具有平衡输出和非平衡输出，灵活适配各种后级设备 11、接收主机支持一键自动扫频功 | 台 | 1
本页小计
【清单大师计价软件江苏版V9.55】
分部分项工程和单价措施项目清单与计价表
工程名称：安防设施 |  |  |  |  | 标段： | 第33页 共63页
序号 | 项目编码 | 项目名称 | 项目特征描述 | 计量 单位 | 工程量 | 金额（元）
[6 empty] | 综合单价 | 合价 | 其中
暂估价
能，系统自动检测当前无线环境，选择干净频点，提高通信稳定性 12、接收主机支持一键锁定/解锁功能，可以防止人员误操作导致设置更改 13、采用安全智能适配器供电，符合安规认证，适合多种地区使用 14、接收主机提供USB接口，连接PC电脑，可实现PPT翻页功能 技术参数： 传输技术：全数字音频，pi/4 DQPSK数字调制调解 加密技术：32位加密 工作频率：ISM国际准用频段 音频频响：20Hz～20KHz 电源接口：DC 24V1A 通信接口：1组凤凰端RS485接口 天线接口：2个BNC输入接口，带电源输出，用于连接接收天线，2个BNC输出接口，用于天线级联 音频接口：2CH XLR独立输出，XLR+TRS6.35混合输出 其他接口：1路USB接口，用于连接PC进行PPT翻页功能 话筒类型：柱形短杆 话筒供电：电池 安装：桌面或19'机柜安装 尺寸：420×185×45mm 重量：2.5kg 工作温度 ：0～45℃
本页小计
【清单大师计价软件江苏版V9.55】
分部分项工程和单价措施项目清单与计价表
工程名称：安防设施 |  |  |  |  | 标段： | 第34页 共63页
序号 | 项目编码 | 项目名称 | 项目特征描述 | 计量 单位 | 工程量 | 金额（元）
[6 empty] | 综合单价 | 合价 | 其中
暂估价
存储温度： -20～50℃
本页小计
【清单大师计价软件江苏版V9.55】
分部分项工程和单价措施项目清单与计价表
工程名称：安防设施 |  |  |  |  | 标段： | 第35页 共63页
序号 | 项目编码 | 项目名称 | 项目特征描述 | 计量 单位 | 工程量 | 金额（元）
[6 empty] | 综合单价 | 合价 | 其中
暂估价
22 | 080901001007 | 天线分配器 | 基本功能： 1.采用超高动态低杂讯元件与超宽频微带线路设计，具有超低内调失真及损耗，排除多频道接收系统同时使用时的混频干扰； 2.天线输入连接座具有供应天线放大器的电源，可直接连接具有天线放大器的延长天线及内建放大器的天线； 3.载波范围为500MHz─850MHz； 4.能提供四台宽频多频道接收机共用一对天线，同时级联第二台分配器或宽频多频道接收机，简化天线装配工程； 5.分路器可提供4路DC12V电源输出，为4台无线接收机提供电源，简化机柜安装； 技术参数： 天线分配：4路双通道输出 适用频宽范围：500MHz～850MHz 输入截断点：+15dBm 输出/输入增益：+1.0dB±1dB 输出端隔离度：>18dB在500MHz～850MHz 输出/入阻抗：50Ω 天线输出接头：TNC插座 天线输入接头电源：DC8V,250mA(max)（天线A、B输入端口） 电源输入：12V～15V/5ADC 电源输出：12V/1.2ADC(每通道) 消耗电流：约145mA | 台 | 1
本页小计
【清单大师计价软件江苏版V9.55】
分部分项工程和单价措施项目清单与计价表
工程名称：安防设施 |  |  |  |  | 标段： | 第36页 共63页
序号 | 项目编码 | 项目名称 | 项目特征描述 | 计量 单位 | 工程量 | 金额（元）
[6 empty] | 综合单价 | 合价 | 其中
暂估价
23 | 080901001008 | 有源定向天线 | 基本功能： 1、专业UHF频段接收用对数天线； 2、适用的频宽涵盖500MHz～850MHz； 3、搭配输出-9～18dB（±1dB）连续可变的增益信号； 4、内建可调增益放大器，用户可根据实际使用—环境调整增益； 5、放大器使用锌合金外壳具有优异散热特性，使用更加持续稳定； 6、对需要特定方位使用的环境有非常好的效果； 技术参数： 类型：外接延长天线 适用频段：500MHZ～850MHZ 步进增益总增益量：0～+18dB（±2dB），步进量：±1dB 步进衰减总衰减量：0～-9dB（±2dB），步进量：±1dB 天线阻抗：50Ω 天线增益：3～5dB 驻波比：≤2.5：1 接收模式(3dB波束宽度)：65°（垂直角）,120°(水平面） 连接插座：TNC母座×1 电流消耗：约60mA/DC8V 电源：TNC母座须提供偏压电源6～10VDC 连接线：≥4米 | 对 | 1
本页小计
【清单大师计价软件江苏版V9.55】
分部分项工程和单价措施项目清单与计价表
工程名称：安防设施 |  |  |  |  | 标段： | 第37页 共63页
序号 | 项目编码 | 项目名称 | 项目特征描述 | 计量 单位 | 工程量 | 金额（元）
[6 empty] | 综合单价 | 合价 | 其中
暂估价
24 | 030501017002 | 国产无纸化软件 | 软件功能： 1、具备账号密码方式登录，支持设置会议室管理员身份，保证会议信息安全； 2、具有新增会议、查询会议、修改会议、删除会议、查看会议等功能； 3、支持对会议的基本信息、议题文件、人员信息、座位布局、桌牌信息、会场标语等信息进行设置； 4、具有多种会议议题设置功能，包括普通议题、单项表决、单项满意度、单项称职度、多项表决、多项满意度，多项称职度等议题形式； 5、会议议题创建支持对议题文件拖拽进行排序； 6、会议议题创建支持对小型议题文件设置终端在线预览功能； 7、具有下载会签文件、批注文件、语音转写文件的功能； 8、支持一键发送会议短信、通知邮件、钉钉通知，将会议通知以不同的方式发送给与会人员（需服务器连接外网，配置邮箱、钉钉等，购买短信服务）； 9、具有桌牌设置功能，可设置与会人员单位，姓名及职位等信息功能，可直接拖动进行位置调整，支持设置字体颜色、样式及背景图； 10、具有自定义会场标语功能，可设置文字、图片等显 | 套 | 1
本页小计
【清单大师计价软件江苏版V9.55】
分部分项工程和单价措施项目清单与计价表
工程名称：安防设施 |  |  |  |  | 标段： | 第38页 共63页
序号 | 项目编码 | 项目名称 | 项目特征描述 | 计量 单位 | 工程量 | 金额（元）
[6 empty] | 综合单价 | 合价 | 其中
暂估价
示方式，并一键投放大屏及终端； 11、会议管理具有复制会议功能，系统可对所有状态的会议进行一键复制； 12、具有查看会议终端状态、控制终端待机、终端唤醒、删除终端、终端分组控制等功能； 13、支持议题批量上传功能，支持多种文件格式，支持管理多议题会议； 14、具有主持人、操作员、委员、列席四种会议角色，具有不同的功能设置权限，实现对不同的与会人员设置不同的议题参与权限，支持设置任何与会客户端角色为主持人、操作员、委员、列席的身份； 15、支持会议模版预设，管理员可根据模板快速创建会议，包括新增、查询、修改、删除模板； 16、支持一键结束尚未开始或正在进行的会议，便于统一管理； 17.支持会议室布局图上传、对与会人员的座位进行拖放设置与布局，终端直观显示与会人员的参会信息； 18.后台可查看已结束会议的信息，自动生成会议纪要供管理人员一键下载，并可下载所有议题文件。
本页小计
【清单大师计价软件江苏版V9.55】
分部分项工程和单价措施项目清单与计价表
工程名称：安防设施 |  |  |  |  | 标段： | 第39页 共63页
序号 | 项目编码 | 项目名称 | 项目特征描述 | 计量 单位 | 工程量 | 金额（元）
[6 empty] | 综合单价 | 合价 | 其中
暂估价
25 | 030501017003 | 平板终端软件 | 1、终端软件支持Windows10系统、安卓系统、鸿蒙系统、银河麒麟系统、统信系统等，支持多系统融合与混搭； 2、会议终端具有多种会议角色，支持各会议角色具有不同的与会权限； 3、会议终端角色分为会议主持人、会议操作员、与会委员、列席四种角色； 4、会议操作员角色具有发起签到与一键代签功能，支持多轮签到； 5、操作员和主持人可分别在签到管理与签到信息界面查看已签到、未签到人员信息； 6、操作员可控制会议进程，控制开始、结束会议，控制开始、结束议题，控制议题进程等功能； 7、具有单项表决议题、单项满意度议题、单项称职度议题、多项表决议题、多项满意度议题、多项称职度议题等多种会议议程； 8、操作员和主持人可查看实时投票信息； 9、会议议题文件按后台设置排序方式对应显示； 10、后台设置议题文件在线预览，可在无纸化终端软件内部直接查看内容； 11、支持查看参会人员签到情况及坐席排列，可直接点击与会人员头像查看人员详细信息； | 套 | 14
本页小计
【清单大师计价软件江苏版V9.55】
分部分项工程和单价措施项目清单与计价表
工程名称：安防设施 |  |  |  |  | 标段： | 第40页 共63页
序号 | 项目编码 | 项目名称 | 项目特征描述 | 计量 单位 | 工程量 | 金额（元）
[6 empty] | 综合单价 | 合价 | 其中
暂估价
12、具有文稿导读功能，可查看终端本地或U盘中的文件； 13、具有文件共享功能，与会者可分享终端本地或U盘中的文件给其他已签到与会人员； 14、主持人具有主持词功能，仅主持人可查看，支持批注主持词； 15、具有会场短信功能，与会人员可发送会场短信给单个或全体与会人员（操作员除外）； 16、操作员可自定义会场标语，可控制显示或隐藏会场标语到其它终端或大屏显示； 17、具有会签功能，支持多个文件批量签字，会签文件支持选择本地文件或议题文件； 18、具有批注功能，支持单个文件批注，多平台终端实时同步批注（鸿蒙平板不支持发起批注），批注文件支持选择本地文件或议题文件； 19、具有普通同屏、投放大屏、同屏外部信号等多种同屏模式；不同的角色（操作员、主持人、与会委员、列席人员）具有不同的申请权限； 20、普通同屏和外部信号支持浮窗播放功能，视频窗口可放大缩小、可任意移动位置； 21、具有服务员功能，与会人员发送服务信息给服务员端，服务员端接收并处理相应的服务信息；
本页小计
【清单大师计价软件江苏版V9.55】
分部分项工程和单价措施项目清单与计价表
工程名称：安防设施 |  |  |  |  | 标段： | 第41页 共63页
序号 | 项目编码 | 项目名称 | 项目特征描述 | 计量 单位 | 工程量 | 金额（元）
[6 empty] | 综合单价 | 合价 | 其中
暂估价
22、具有语音识别转写功能，配合语音识别转写设备将麦克风发言的语音信息实时转换成文字信息，显示在终端界面上。
26 | 080605003001 | 会议音箱 | 1、全频柱阵列音箱 2、箱体采用优质木工板 3、表面喷涂黑色水性砂面漆 4、扬声器系统采用全频进口单元 5、金属防护网，4mm六边形透声孔，内衬防尘透声网。 技术指标: 1、额定阻抗：8Ω 2、额定功率（AES）：300W 3、额定驱动电压（AES）：49V（8Ω） 4、特性灵敏度：95dB 5、连续声压级：119dB 6、最大声压级：125dB 7、额定频率范围：120～20000Hz 8、全频扬声器：3"×8 9、覆盖角度（H×V）：120°×60° 10、输入接口：凤凰钳位电路接口 11、尺寸(mm)：961mm×106mm×140mm 12、净重：8.5kg | 只 | 2
27 | 030501009001 | 路由器 | 无线千兆WiFi6 6000M 2.5G网口 | 台 | 1
28 | 030501009002 | 可视化控制平板 | 屏幕≥11.5吋，8+128GB，鸿蒙操作系统，WIFI6 | 台 | 8
分部小计
| 080606000 | 指挥中心控制台
本页小计
【清单大师计价软件江苏版V9.55】
分部分项工程和单价措施项目清单与计价表
工程名称：安防设施 |  |  |  |  | 标段： | 第42页 共63页
序号 | 项目编码 | 项目名称 | 项目特征描述 | 计量 单位 | 工程量 | 金额（元）
[6 empty] | 综合单价 | 合价 | 其中
暂估价
29 | 030404015001 | 操作员控制台 | 共8个席位2组排列/定制/台面深度1000mm,距地面高740mm。背墙高度不低于200mm,厚度不低于150mm. 主干架构使用冷轧钢板钣金加工；承重配件使用2.0mm厚冷轧钢板加工；所有钣金配件外表面使用静电吸塑工艺。整体框架通过螺栓连接成型，下部采用可调整水平的固定脚支撑,框架下部设有进线孔,方便外部线路引入框体,连接其他设备。根据模块长度配置标准长度背墙；背墙下部可以过线，通过支脚连接箱体内部； 控制台面板使用实木颗粒板双面贴防火板加工，整体厚度为27mm，面板前侧采用鸭嘴封边，与桌面材质无缝粘接，保证整体外观协调统一； ▲实木颗粒板双面贴防火板应依据GB/T 17657-2022、GB/T 15102-2017标准进行测试，且静曲强度应>30，弹性模量至少应大于4000MPa;表面耐香烟灼烧、表面耐干热、表面耐污染腐蚀、表面耐龟裂、表面耐水蒸气应达到5级水准。 前后门板应使用实木颗粒板双帖防火板加工，整体厚度应不低于20mm，应采用胶线较普通封边更小、无封边后期脱落问题、环保性能更优的PUR封边工艺；连接铰链应 | 米 | 6.5
本页小计
【清单大师计价软件江苏版V9.55】
分部分项工程和单价措施项目清单与计价表
工程名称：安防设施 |  |  |  |  | 标段： | 第43页 共63页
序号 | 项目编码 | 项目名称 | 项目特征描述 | 计量 单位 | 工程量 | 金额（元）
[6 empty] | 综合单价 | 合价 | 其中
暂估价
使用高档五金件，应具有质轻，手感好，开关门噪音小等优点，保证其200000次无障碍开启，具有认证资质。同时铰链安装方式应可实现快速安装和拆卸。 控制台产品均通过绿色卫士金级认证并具有检测报告，有害物质168小时的测试排放量为:TVOC排放量<3μg/㎡.hr、甲醛释放量<3ug/㎡.hr、总醛释放量<0.lumol/m.hr。; ▲控制台应具有由中国质量认证中心出具的《中国环保认证》证书，即CQC证书。控制台获得实施规则ECC-1031EL-A/0标准的中国环境标志产品认证(俗称十环认证). 控制台具有依据YD 5083-2005《电信设备抗地震性能检测规范》标准检测的检测报告，且在配重不小于200kg的工况下，通过9烈度抗震试验. ▲为确保信息安全，控制台的传导发射、辐射骚扰试验依据标准和规范:测试结果应检测合格，符合GB/T 17743-试验标准:2021标准要求;控制台静电放电抗扰度、射频电磁场辐射抗扰度、电快速瞬变脉冲群抗扰度、浪涌(冲击)抗扰度、射频场感应的传导骚扰抗扰度的测试结果应符合GB/T 17626 标准要求，均为A级。
本页小计
【清单大师计价软件江苏版V9.55】
分部分项工程和单价措施项目清单与计价表
工程名称：安防设施 |  |  |  |  | 标段： | 第44页 共63页
序号 | 项目编码 | 项目名称 | 项目特征描述 | 计量 单位 | 工程量 | 金额（元）
[6 empty] | 综合单价 | 合价 | 其中
暂估价
30 | 030412004001 | 亚格力灯带 | 墙可根据需要具备嵌入亚克力灯带。配置LED灯带，可以实现报警功能；可以接入中控系，具备变色显示预警功能。 控制台灯带应依据GB/T 4208-2017进行IPX7防水检测，且测试后无水进入产品内部，判定合格。 | 套 | 1
31 | 031002002001 | 电脑支臂（单层） | 显示器伸缩支架可9方向自由调节、伸缩，稳定承重49寸以下液晶显示器.显示器伸缩支架按照国标GB/T 10125-2021《人造气氛腐蚀实验盐雾实验》标准检测100小时，镀（涂）层对基体的保护等级及自身耐腐蚀等级达到10级。 | 套 | 5
32 | 031002002002 | 键盘托盘 | 金属托盘，聚氨酯护腕，人体工程学机构.前端边缘位置设计有柔性皮制腕垫，保护皮肤不受伤害，长时间使用手腕亦无疲劳感。耐久性功能测试通过符合QBT2454-2013《家具五金抽屉导轨》标准，不低于100000次。 | 套 | 5
33 | 031002002003 | 电脑主机托盘 | 金属托盘，可竖直放置电脑主机等设备 | 套 | 10
34 | 080608003001 | 电源PDU | 19英寸标准机架PDU，6位3孔，可直连UPS配电柜 | 套 | 5
35 | 030502012001 | 桌面多媒体信息插座 | 多媒体插座采用简单易用的接入方式，连接视频、音频、计算机视频、网络、电话、电源等接口；锁定后的连接盒与桌面保持齐平，所有接口隐藏。 | 套 | 5
本页小计
【清单大师计价软件江苏版V9.55】
分部分项工程和单价措施项目清单与计价表
工程名称：安防设施 |  |  |  |  | 标段： | 第45页 共63页
序号 | 项目编码 | 项目名称 | 项目特征描述 | 计量 单位 | 工程量 | 金额（元）
[6 empty] | 综合单价 | 合价 | 其中
暂估价
36 | 030404015002 | 指挥操作台 | 共3个席位直排排列/定制单席位可独立升降/台面深度1000mm,距地面高740mm。背墙高度不低于230mm,厚度应不小于130mm。 1）框架结构：控制台中主承重结构应采用冷轧钢板加工，采用精密钣金工艺加工。 2）台面板：高压耐磨防火板（HPL)+实木颗粒板，整体厚度不低于27mm，大面板之间需做隐藏式箭头所链接，整体连接后必须平整光滑无缝隙。 面板前侧应采用鸭嘴边封边形式，面板后侧应采用T型封边或者PVC封边，采用PVC封边应添加防护配件所有封边应与桌面材质无缝粘接，保证整体外观协调统一。 3）侧板可以对LOGO定制化要求，依据提供LOGO标识进行生产制作。 4）前后门板：整体厚度应不低于20mm 5）后背墙：后背墙整体厚度应不小于120mm，高度不低于200mm，满足日常所需。 6）颜色搭配与指挥中心现有装修风格保持统一。 控制台所使用的木质板材通过GB/T 39600-2021《人造板及其制品甲醛释放量分级》的检测，甲醛释放符合Enf级要求。控制台应获得实施规则ECC-1031EL-A/0标准的中国环境标志产品认证(俗称十环认证)。控制台应具有 | 米 | 3.6
本页小计
【清单大师计价软件江苏版V9.55】
分部分项工程和单价措施项目清单与计价表
工程名称：安防设施 |  |  |  |  | 标段： | 第46页 共63页
序号 | 项目编码 | 项目名称 | 项目特征描述 | 计量 单位 | 工程量 | 金额（元）
[6 empty] | 综合单价 | 合价 | 其中
暂估价
由中国质量认证中心出具的《中国环保认证》证书，即CQC证书。
37 | 031002002004 | 电脑支臂（单层） | 挂墙型固定于控制台背墙，可9方向自由调节、伸缩的支架，稳定承重49寸以下液晶显示器 | 套 | 3
38 | 031002002005 | 键盘托盘 | 金属托盘，聚氨酯护腕，人体工程学机构.前端边缘位置设计有柔性皮制腕垫，保护皮肤不受伤害，长时间使用手腕亦无疲劳感。耐久性功能测试通过符合QBT2454-2013《家具五金抽屉导轨》标准，不低于100000次。 | 套 | 3
39 | 031002002006 | 电脑主机托盘 | 托盘式架构，可竖直放置主机等设备,安装滑轮可移动。 | 套 | 3
40 | 080608003002 | 电源PDU | 19英寸标准机架PDU，6位3孔，可直连UPS配电柜 | 套 | 3
41 | 030502012002 | 桌面多媒体信息插座 | 多媒体插座采用简单易用的接入方式，连接视频、音频、计算机视频、网络、电话、电源等接口；锁定后的连接盒与桌面保持齐平，所有接口隐藏。 | 套 | 3
本页小计
【清单大师计价软件江苏版V9.55】
分部分项工程和单价措施项目清单与计价表
工程名称：安防设施 |  |  |  |  | 标段： | 第47页 共63页
序号 | 项目编码 | 项目名称 | 项目特征描述 | 计量 单位 | 工程量 | 金额（元）
[6 empty] | 综合单价 | 合价 | 其中
暂估价
42 | 030404015003 | 会议指挥桌 | 定制12人席位、5400mm*1400mm*750mm ，高度750mm 框架结构：主体框架结构桌腿为钣金结构，其面板支撑采用2.0mm的优质冷轧钢板加工而成。(1) 面板应使用刨花板+防火板板材，整体厚度应为27mm；面板连接应采用箭头槽样式，通过M6螺杆连接一体，前侧采用鸭嘴边封边的形式。框架前后门板板材应使用刨花板，整体厚度应采用20mm；门板连接铰链应使用高档五金件，应具有质轻，手感好，开关门噪音小等优点，保证其200000次无障碍开启，具有认证资质。同时铰链安装方式应可实现快速安装和拆卸。控制台所使用的木质板材通过GB/T 39600-2021《人造板及其制品甲醛释放量分级》的检测，甲醛释放符合Enf级要求。控制台应获得实施规则ECC-1031EL-A/0标准的中国环境标志产品认证(俗称十环认证)。控制台应具有由中国质量认证中心出具的《中国环保认证》证书，即CQC证书。 | 套 | 1
43 | 080608003003 | 电源PDU | 19英寸标准机架PDU，6位3孔，可直连UPS配电柜 | 套 | 2
本页小计
【清单大师计价软件江苏版V9.55】
分部分项工程和单价措施项目清单与计价表
工程名称：安防设施 |  |  |  |  | 标段： | 第48页 共63页
序号 | 项目编码 | 项目名称 | 项目特征描述 | 计量 单位 | 工程量 | 金额（元）
[6 empty] | 综合单价 | 合价 | 其中
暂估价
44 | 030502012003 | 桌面多媒体信息插座 | 多媒体插座采用简单易用的接入方式，连接视频、音频、计算机视频、网络、电话、电源等接口；锁定后的连接盒与桌面保持齐平，所有接口隐藏。 | 套 | 2
分部小计
| 080606000 | 座椅
45 | 030404015004 | 操作台座椅 | 人体工学椅，铝合压铸金脚，升降铝合金扶手，可调节式腰枕，头枕 | 张 | 8
46 | 030404015005 | 会议卓座椅 | 人体工学椅，铝合压铸金脚，升降铝合金扶手，可调节式腰枕，头枕 | 张 | 12
分部小计
| 080606000 | 门禁系统
47 | 030507007001 | 人脸识别门禁一体机 | 主处理器：高性能嵌入式处理器； 显示屏：7英寸液晶屏； 屏幕类型：电容触摸屏； 摄像头：1/2.8" 2MP CMOS高清双目摄像头； 开门模式：支持刷卡/远程/密码/人脸识别开门模式，支持下模块扩展（指纹、二维码、人证、人证+二维码、指纹+二维码）；支持组合开门模式设置； 读卡类型：IC卡 须接入现有安防综合平台，进行统一管理及策略下发 | 台 | 3
本页小计
【清单大师计价软件江苏版V9.55】
分部分项工程和单价措施项目清单与计价表
工程名称：安防设施 |  |  |  |  | 标段： | 第49页 共63页
序号 | 项目编码 | 项目名称 | 项目特征描述 | 计量 单位 | 工程量 | 金额（元）
[6 empty] | 综合单价 | 合价 | 其中
暂估价
48 | 030507007002 | 单门磁力锁 | 产品款式：磁力锁； 外壳材料：铝合金； 表面工艺：电镀拉丝； 安全类型：断电开门； 最大拉力：280kg×1（600Lbs×1）直线拉力； 工作环境：室内； 安装方式：明装 | 把 | 1
49 | 030904003001 | 免触摸门禁开关 | 免触摸门禁开关 产品尺寸：L86*W86*H14(mm) 材质:ABS LED灯：待机蓝色，响应绿色 感应距离：5~20cm可调节 延时功能：0.3~30秒可调节 | 个 | 3
分部小计
| 080606000 | 会见管理系统
本页小计
【清单大师计价软件江苏版V9.55】
分部分项工程和单价措施项目清单与计价表
工程名称：安防设施 |  |  |  |  | 标段： | 第50页 共63页
序号 | 项目编码 | 项目名称 | 项目特征描述 | 计量 单位 | 工程量 | 金额（元）
[6 empty] | 综合单价 | 合价 | 其中
暂估价
50 | 030507007003 | 软交换适配器(全内32路) | 1.高性能软交换适配器，支持SIP协议和MGCP协议，兼容IPPBX及VOIP语音平台； 2.接口丰富，可连接普通电话机、电脑、传真机、宽带网络和电话外线，可实现PSTN、IP语音网集传统电话终端； 3.配备双网口冗余保护，提供主备SIP服务器注册切换、负载均衡、PSTN断网和断网逃生等多种容灾机制选择； 4.≥32分机，双网口； 5.支持IMS/SIP/MGCP协议，支持TLS/SRTP/HTTPS/SSH/VPN协议的语音/数据加密，支持TR069/SNMP/APS协议和网管系统，支持T.30/T.38/Smart FoIP传真； 6.内置软交换适配交互软件，支持家属和罪犯通过话机进行面对面通话。 5.安全配置功能：可配置PING、SSH、Web访问设置、VPN等信息；支持访问白名单设置；支持信令加密、语音包加密、T.38加密、登录密码修改等功能（须提供有效检验检测报告复印件予以佐证，且检测报告上须体现“CMA” 标志）； 6.设备管理功能：支持系统升级、配置备份、配置还原、网络诊断等功能（须提供有效检验检测报告复印件 | 台 | 2
本页小计
【清单大师计价软件江苏版V9.55】
分部分项工程和单价措施项目清单与计价表
工程名称：安防设施 |  |  |  |  | 标段： | 第51页 共63页
序号 | 项目编码 | 项目名称 | 项目特征描述 | 计量 单位 | 工程量 | 金额（元）
[6 empty] | 综合单价 | 合价 | 其中
暂估价
予以佐证，且检测报告上须体现“CMA” 标志）； 7.SIP配置功能：可配置注册服务器、代理服务器、注册方式、容灾等信息（须提供有效检验检测报告复印件予以佐证，且检测报告上须体现“CMA” 标志）； 8.地址配置功能：支持手动配置网络IP地址和DHCP自动获取（须提供有效检验检测报告复印件予以佐证，且检测报告上须体现“CMA” 标志）；
51 | 030507007004 | 应急备用系统 | 1.系统主机故障时，一键切换，实现基本通话功能，每台支持不低于16个窗口以上会见通话 2.通道数量≥32分机，32路以上并发支持 3.接口类型：RJ45 4.语音压缩：G.711 (A-law and u-law) G.729a G.723.1，模拟语音接口TMF检测、FAX/Modem检测，回声抑制 G.165/G.168，采样率：8kHz 5.最大传输距离：1500米（须提供有效检验检测报告复印件予以佐证，且检测报告上须体现“CMA” 标志）； 6.需提供录音备用管理软件著作权登记证书。 | 台 | 2
本页小计
【清单大师计价软件江苏版V9.55】
分部分项工程和单价措施项目清单与计价表
工程名称：安防设施 |  |  |  |  | 标段： | 第52页 共63页
序号 | 项目编码 | 项目名称 | 项目特征描述 | 计量 单位 | 工程量 | 金额（元）
[6 empty] | 综合单价 | 合价 | 其中
暂估价
52 | 030507007005 | 双面台式人证比对登记终端 | 操作系统：开源系统；系统参数：处理器主频4核，2.0GHz；屏幕参数：不小于10.1寸双屏，分辨率1280*800； 系统参数：内存不低于4GB，闪存不低于16GB；支持双屏；人脸摄像头：不低于200万像素、双目宽动态；认证方式：支持1:1人证，1:N人脸、刷卡（IC卡、手机NFC、CPU卡号）；支持人脸/刷卡、人脸+刷卡等方式设置；存储容量：本地支持10万人脸库、50万张卡，50万条事件记录；通讯方式：以太网不少于1个； | 台 | 2
本页小计
【清单大师计价软件江苏版V9.55】
分部分项工程和单价措施项目清单与计价表
工程名称：安防设施 |  |  |  |  | 标段： | 第53页 共63页
序号 | 项目编码 | 项目名称 | 项目特征描述 | 计量 单位 | 工程量 | 金额（元）
[6 empty] | 综合单价 | 合价 | 其中
暂估价
53 | 030507007006 | 人脸识别终端闸机头 | 1.设备外观：≥7英寸LCD触摸显示屏，不低于200万像素双目摄像头，面部识别距离大于2m，支持照片视频防假； 2.设备容量：支持50000张人脸白名单，1：N人脸比对时间＜0.2S/人，50000张卡片，100000条记录； 3.认证方式：支持人脸、刷卡、密码（超级密码）及其组合的认证方式；可读取Mifare卡（IC卡）卡号、CPU序列号、身份证序列号；支持二维码识别（需选择2.8mm焦距镜头型号设备，与门口机可识别二维码类型保持一致）； 4.通讯方式：上行通讯为TCP/IP，支持Ehome跨公网传输；支持外接RS485，Wiegand副读卡器（不支持外接指纹读卡器）；基线支持标准韦根34/26； 5.视频对讲：支持与云眸、4200客户端、主副室内分机、管理机的视频对讲功能；支持远程视频预览功能，可以通过RTSP协议输出视频码流，编码格式H.264； 6.输入接口：不少于LAN*1、RS485*1、wiegand * 1、USB*1、门磁*1、报警输入*2、防拆*1、开门按钮*1； 7.输出接口：电锁*1个，报警输出*1个； 8.工作电压： DC | 台 | 2
本页小计
【清单大师计价软件江苏版V9.55】
分部分项工程和单价措施项目清单与计价表
工程名称：安防设施 |  |  |  |  | 标段： | 第54页 共63页
序号 | 项目编码 | 项目名称 | 项目特征描述 | 计量 单位 | 工程量 | 金额（元）
[6 empty] | 综合单价 | 合价 | 其中
暂估价
12V/3A，不自带电源；
54 | 080901006001 | 会见票据打印机 | 1.输入方式：USB 2.剪切方式：自带锯齿形切刀 3.输入电源：适配器 4.70mm/s快速打印，小巧不沾地，磨砂外壳防水防潮 5.不支持无线打印 | 台 | 2
55 | 080901006002 | 高拍仪 | 1.最大幅面：A4，扫描元件：CMOS，像素：主镜头≥ 1000万像素，辅助镜头≥200万像素； 2.高度：3800mm； 3.接口类型：USB2.0； 4.扫描光源：自然光+LED补光灯，手动对焦； 5.图像色彩：24位； 6.图片格式：JPG、TIF、PDF、BMP、TGA、PCX、PNG、RAS，支持一键生成PDF文件； 7.视频格式：AVI、WMV； 8.识别方式：支持身份证阅读器识别，支持条形码识别及二维码识别。 | 台 | 2
56 | 080901001009 | 24口POE千兆交换机 | 1.端口数量：不少于24个 2.网管类型：网管型交换机 3.支持POE供电 4.上下行端口速率：千兆 | 台 | 1
57 | 080901001010 | PDU | 插孔数量：不少于8位/额定电压：250W/额定电流：不低于10A/额定功率：不低于4000W/输出线长度：3米/10A大插头/国标孔输出 | 个 | 3
本页小计
【清单大师计价软件江苏版V9.55】
分部分项工程和单价措施项目清单与计价表
工程名称：安防设施 |  |  |  |  | 标段： | 第55页 共63页
序号 | 项目编码 | 项目名称 | 项目特征描述 | 计量 单位 | 工程量 | 金额（元）
[6 empty] | 综合单价 | 合价 | 其中
暂估价
58 | 080901001011 | 理线架 | 1.理线架：1U高度/24个端口/槽距离7.5mm | 个 | 3
59 | 080901001012 | 无线排队机（19寸) | 1.≥19寸全视角液晶触显一体显示器，分辨率1920*1080，对比度500：1，亮度250cd/m2，响应时间16ms，3mm全钢化G+G电容触摸屏 2.高性能工控主机，内存≥4G，固态硬盘≥64GB 3.原装热敏打印机，半/全切方式，打印机寿命>150km，通讯接口类型USB，电源电压AC220V±10%，最大功耗25W以下，切刀寿命150万次，打印速度150m/秒 4.机柜预留摄像头、身份证、二维码阅读器安装孔位，独特前开门结构，凹槽式防卡纸出票口设计 | 台 | 1
60 | 080703004001 | 单色窗口显示屏 | 1.屏体显示：φ3.75 LED 8汉字点阵，单色 2.功率：15W 电源：AC220V 50HZ 3.内置无线模块和天线，与发号主机无线通讯 4.空闲时间可滚动显示自定义内容，工作人员离席可显示“暂停服务” 5.无线任意修改传送内容 6.型号308尺寸：65*12cm | 块 | 2
本页小计
【清单大师计价软件江苏版V9.55】
分部分项工程和单价措施项目清单与计价表
工程名称：安防设施 |  |  |  |  | 标段： | 第56页 共63页
序号 | 项目编码 | 项目名称 | 项目特征描述 | 计量 单位 | 工程量 | 金额（元）
[6 empty] | 综合单价 | 合价 | 其中
暂估价
61 | 080901001013 | 硬件呼叫器 | 1.具有顺呼、逆呼、重呼、指呼、特呼、暂停、转移、插前、延后、查询、优先、弃号、登录、退出、参数设置等功能 2.内置无线模块和天线，与发号主机无线通讯，双频跳频技术 3.可与评价器无缝连接使用 4.与排队机无线连接使用 | 只 | 3
62 | 080603009001 | 会见普通话机 | 用于家属和罪犯通话，民警可通过系统对通话进行控制 | 台 | 128
63 | 080603009002 | 专业录音模块(16路) | 1.录音交流阻抗≥8kΩ/1000V，录音直流阻抗≥1MΩ/500V； 2.隔离耐压（DC）≥500V，防雷击等级≥4级； 3.电话线对机箱隔离绝缘（DC）≥2MΩ/500V； 4.压控摘挂机电压门槛值0～52V； 5.全通道信噪比＞38dB，放音回音抑制比≥40dB，语音失真度＜3％； 6.频率响应：300～3500HZ，采样频率HZ：≥8K； 7.语音编码：CCITT A/μ-Law 64kbps, MA ADPCM 32kbps； | 台 | 1
本页小计
【清单大师计价软件江苏版V9.55】
分部分项工程和单价措施项目清单与计价表
工程名称：安防设施 |  |  |  |  | 标段： | 第57页 共63页
序号 | 项目编码 | 项目名称 | 项目特征描述 | 计量 单位 | 工程量 | 金额（元）
[6 empty] | 综合单价 | 合价 | 其中
暂估价
64 | 080603009003 | 专业音频采集器 | 1.专业录音采访拾音头，支持AEC消尾音技术； 2.内置自动增益AGC 电路，自动抑制高强度声音； 3.自动调节高强度声音和瞬间冲击音，可靠保护后端音频监控设备安全； 4.-35℃～70℃工作温度范围，电源极性反转及雷击保护； 5.超强线路音频传输技术，信号传输距离可达3000米 | 个 | 12
65 | 080906004001 | 机架式集中供电电源 | 1U/12V30A/360W机架式监控电源/24分路输出（12V/1.25A） | 套 | 1
66 | 080906004002 | 施工耗材 | 包含网线、电线、水晶头、开关面板等材料 | 批 | 1
分部小计
| 080606000 | 会见管理系统软件部分
本页小计
【清单大师计价软件江苏版V9.55】
分部分项工程和单价措施项目清单与计价表
工程名称：安防设施 |  |  |  |  | 标段： | 第58页 共63页
序号 | 项目编码 | 项目名称 | 项目特征描述 | 计量 单位 | 工程量 | 金额（元）
[6 empty] | 综合单价 | 合价 | 其中
暂估价
67 | 030501017004 | 通讯服务引擎 | 1.支持SIP协议，连接控制、网关管理、呼叫控制、信令、数据处理，安全性和呼叫详细记录； 2.支持语音、视频等多种媒体接入方式整合和通信设备数据包转发，实现网络互联； 3.功能完备，支持VOIP，软交换等更多功能； 4.具备超强数据并发能力,支持超过3000人同时应用； 5.提供完整的兼容接口和与其它子系统集成的接口，与其它图像系统进行图像资源融合，从而为应急响应、指挥、决策等活动提供技术上的保障 需提供软交换核心软件著作权登记证书。 | 套 | 1
本页小计
【清单大师计价软件江苏版V9.55】
分部分项工程和单价措施项目清单与计价表
工程名称：安防设施 |  |  |  |  | 标段： | 第59页 共63页
序号 | 项目编码 | 项目名称 | 项目特征描述 | 计量 单位 | 工程量 | 金额（元）
[6 empty] | 综合单价 | 合价 | 其中
暂估价
68 | 030501017005 | 基础会见管理模块 | 涵盖了会见流程化控制所有内容，包括会见家属身份认证、基础信息管理、会见登记、窗口分配、信息推送、会见通知、语音播报、会见监控、会见统计、录音管理、会见黑名单、系统管理等重要功能模块: 1.会见家属身份认证：民警通过系统人证比对核实身份，对符合条件进行通过，对违规申请的进行驳回管理，将相关信息纳入黑名单动态管理； 2.基础信息管理：管理罪犯信息，进行增删改配置，信息包括：罪犯编号、罪犯姓名、分监区号、罪犯级别号、罪犯备注、入监时间等；管理罪犯家属信息，与罪犯进行身份信息相关联；管理民警信息；管理罪犯、家属和民警的卡信息，进行相关配置； 3.会见登记：支持会见登记、会见预约登记多种方式；对会见登记信息进行审批，根据会见人员和业务的合法合规性进行黑名单管理； 4.窗口分配：具有会见窗口分配、会见窗口设置、批次窗口调整等功能（须提供软件评测报告复印件予以佐证，且检测报告上须体现“CMA” 标志）； 5.审批登记管理：针对额外特殊会见 | 套 | 1
本页小计
【清单大师计价软件江苏版V9.55】
分部分项工程和单价措施项目清单与计价表
工程名称：安防设施 |  |  |  |  | 标段： | 第60页 共63页
序号 | 项目编码 | 项目名称 | 项目特征描述 | 计量 单位 | 工程量 | 金额（元）
[6 empty] | 综合单价 | 合价 | 其中
暂估价
情况，系统提供审批登记管理，经各层审批后可超次数进行会见； 6.会见通知：系统对会见结果进行通知； 7.语音播报：通过软硬件结合实现对会见排队信息等进行叫号通知；进行窗口分配语音播报并在家属侯见室同步显示窗口分配信息，会见家属进入会见室进行会见； 8.会见监控：实时对会见过程进行监听监控，实现插话、修改时长、拆线等管控功能；对会见过程音视频影像进行WEB展示，管理会见过程时间，当前会见任务状态； 9.会见统计：具有本日会见、近六月会见、会见次数统计、未复听统计、复听异常率统计、长期未会见人员分布等功能（须提供软件评测报告复印件予以佐证，且检测报告上须体现“CMA” 标志）； 10.会见黑名单：违反监狱或会见管理相关规定的罪犯或家属，狱政科或系统管理员可以将这部分人员设置到系统黑名单，该部分人员在黑名单没有撤销之前不能进行会见登记； 11.系统管理：管理监狱各角色的用户权限，对系统操作日志进行记录管理；进行数据维护，对特殊的会见业务如特殊会见、异常挂机、会见延
本页小计
【清单大师计价软件江苏版V9.55】
分部分项工程和单价措施项目清单与计价表
工程名称：安防设施 |  |  |  |  | 标段： | 第61页 共63页
序号 | 项目编码 | 项目名称 | 项目特征描述 | 计量 单位 | 工程量 | 金额（元）
[6 empty] | 综合单价 | 合价 | 其中
暂估价
长等进行单独设置和流程管理。 12.会见通道管控：具有亲属人脸采集功能、亲属人脸设备管理、人脸客户端配置、客户端绑定、亲属出门、亲属进门等功能（须提供软件评测报告复印件予以佐证，且检测报告上须体现“CMA” 标志）。
69 | 030501017006 | 会见数据驾驶舱 | 提供用户可视化驾驶舱，全局展示全监会见数据，以仪表盘的形式监控用户关注的各类数据，实时同步更新。 驾驶舱展示数据信息包含：会见室区域人员情况、今日会见情况、录音复听报警情况、近期各时间段会见走势、各监区未复听数量统计、三个月以上未会见人员分布情况、各监区今日会见情况、今日会见趋势等各类信息展示。 | 套 | 1
70 | 030501017007 | 物品登记管理 | 1.支持用户登记管理家属移交至监狱的相关物品，进行统一管理，做到有据可查； 2.支持对家属在会见前对罪犯的会见打款，由民警进行审核、登记，在系统上进行归类存储后转入罪犯账户； 3.系统对家属的提交的物品和钱款进行逐条登记、详细记录，存档留底。 | 套 | 1
本页小计
【清单大师计价软件江苏版V9.55】
分部分项工程和单价措施项目清单与计价表
工程名称：安防设施 |  |  |  |  | 标段： | 第62页 共63页
序号 | 项目编码 | 项目名称 | 项目特征描述 | 计量 单位 | 工程量 | 金额（元）
[6 empty] | 综合单价 | 合价 | 其中
暂估价
71 | 030501017008 | 提审会见管理 | 针对司法机关来监提审登记功能，提审会见作为特殊会见，由系统单独进行信息登记记录存储。 系统记录提审人员详细个人信息，不与罪犯进行身份关联；保存会见过程，实现特殊化审批处理。 | 套 | 1
72 | 030501017009 | 宽见模块 | 1.功能说明：实现宽见全流程管理，包括家属的宽见登记、宽见审批，宽见过程的录音、监听及管控等功能； 2.宽见登记：支持家属宽见登记、与普见登记集成；对会见登记信息进行审批，根据会见人员和业务的合法合规性进行黑名单管理； 3.窗口分配：支持系统对宽见登记信息进行自动分配； 4.宽见监控：实时对宽见过程进行监听监控，实现中断、拆线等管控功能； | 套 | 1
本页小计
【清单大师计价软件江苏版V9.55】
分部分项工程和单价措施项目清单与计价表
工程名称：安防设施 |  |  |  |  | 标段： | 第63页 共63页
序号 | 项目编码 | 项目名称 | 项目特征描述 | 计量 单位 | 工程量 | 金额（元）
[6 empty] | 综合单价 | 合价 | 其中
暂估价
73 | 030501017010 | 数据同步模块 | 1.与智慧监狱综合管控平台进行对接，保持罪犯和家属基本信息的数据同步； 2.支持数据的自动和定时同步，保证24小时不间断更新，实现自定义的数据同步周期； 3.支持在数据库发生故障和其他网络等故障发生后的数据接口自动恢复同步； 4.支持同构和异构的数据库应用管理。 5.支持与局智能大平台无缝对接，实现数据上传，提供所投系统厂商出具的系统对接承诺函或成功案例合同证明材料。 ▲6.支持与原会见系统无缝对接，实现数据无缝迁移，提供能与原会见系统无缝对接的对接承诺函，盖投标人公章。成交后提供所投系统厂商出具的能与原会见系统无缝对接的对接承诺函。 7.警务通会见App对接承诺函，盖投标人公章。 | 套 | 1
分部小计
分部分项工程清单合计
单价措施项目清单合计
本页小计
合 计
【清单大师计价软件江苏版V9.55】

## 2.2 表-11 总价措施项目清单与计价表
总价措施项目清单与计价表
工程名称：安防设施 |  |  |  |  | 标段： | 第1页 共2页
序号 | 项目编码 | 项目名称 | 计算基础 | 费率（%） | 金额（元） | 调整 费率（%） | 调整后 金额（元） | 备注
1 | 031302001001 | 现场安全文明施工 |  | 0
1.1 |  | 基本费 | 分部分项工程费+单价措施项目费-除税工程设备费 | 1.5
1.2 |  | 标化增加费 | 分部分项工程费+单价措施项目费-除税工程设备费 | 0
1.3 |  | 扬尘污染防治增加费 | 分部分项工程费+单价措施项目费-除税工程设备费 | 0.21
2 | 031302010001 | 工程按质论价 | 分部分项工程费+单价措施项目费-除税工程设备费 | 0
3 | 031302002001 | 夜间施工 |  | 0
4 | 031302004001 | 二次搬运 |  | 0
5 | 031302005001 | 冬雨季施工 |  | 0
6 | 03B001 | 地上、地下设施、建筑物的临时保护设施 |  | 0
7 | 031302006001 | 已完工程及设备保护费 |  | 0
8 | 031302008001 | 临时设施费 |  | 0
9 | 031302009001 | 赶工措施费 |  | 0
10 | 03B002 | 特殊条件下施工增加费 |  | 0
11 | 031302003001 | 非夜间施工照明 |  | 0
12 | 031302011001 | 住宅工程分户验收 |  | 0
13 | 031302012001 | 建筑工人实名制费用 |  | 0
【清单大师计价软件江苏版V9.55】
总价措施项目清单与计价表
工程名称：安防设施 |  |  |  |  | 标段： | 第2页 共2页
序号 | 项目编码 | 项目名称 | 计算基础 | 费率（%） | 金额（元） | 调整 费率（%） | 调整后 金额（元） | 备注
14 | 031302015001 | 智慧工地费用 |  | 0 |  |  |  | 现场安全隐患排查、人员信息动态管理、扬尘管控视频监控、高处作业防护预警、危大工程监测预警和集成平台等设备、软件和管理费用。
合 计
【清单大师计价软件江苏版V9.55】

## 2.3 表-12 其他项目清单与计价汇总表
其他项目清单与计价汇总表
工程名称：安防设施 |  |  | 标段： | 第1页 共1页
序号 | 项目名称 | 金额(元) | 结算金额(元) | 备注
1 | 暂列金额 | 0
2 | 暂估价 | 0
2.1 | 材料暂估价 | 0
2.2 | 专业工程暂估价 | 0
3 | 计日工 | 0
4 | 总承包服务费 | 0
合 计 |  | 0
【清单大师计价软件江苏版V9.55】

## 2.4 表-12-1 暂列金额明细表
暂列金额明细表
工程名称：安防设施 |  |  | 标段： | 第1页 共1页
序号 | 项目名称 | 计量单位 | 暂定金额(元) | 备注
合 计 |  |  | 0
【清单大师计价软件江苏版V9.55】

## 2.5 表-12-2 材料（工程设备）暂估单价及调整表
材料（工程设备）暂估单价及调整表
工程名称：安防设施 | [7 empty] | 标段： | 第1页 共1页
序号 | 材料编码 | 材料(工程设备)名称、规格、型号 | 计量单位 | 数量 |  | 暂估（元） |  | 确认（元） |  | 差额±(元) |  | 备注
|  |  |  | 投标 | 确认 | 单价 | 合价 | 单价 | 合价 | 单价 | 合价
合计
【清单大师计价软件江苏版V9.55】

## 2.6 表-12-3 专业工程暂估价及结算价表
专业工程暂估价及结算价表
工程名称：安防设施 |  |  |  | 标段： | 第1页 共1页
序号 | 工程名称 | 工程内容 | 暂估金额(元) | 结算金额(元) | 差额±(元) | 备注
合 计 |  |  | 0
【清单大师计价软件江苏版V9.55】

## 2.7 表-12-4 计日工表
计日工表
工程名称：安防设施 |  |  |  | 标段： | 第1页 共1页
编号 | 项目名称 | 单位 | 暂定数量 | 实际数量 | 综合单价 | 合价（元）
[6 empty] | 暂定 | 实际
一 | 人工 |  | 0
人工小计
二 | 材料 |  | 0
材料小计
三 | 施工机械 |  | 0
施工机械小计
四、企业管理费和利润
总 计
【清单大师计价软件江苏版V9.55】

## 2.8 表-12-5 总承包服务费计价表
总承包服务费计价表
工程名称：安防设施 |  |  |  | 标段： | 第1页 共1页
序号 | 项目名称 | 项目价值(元) | 服务内容 | 计算基础 | 费率(％) | 金额(元)
1 | 发包人供应材料 | 0 |  | 项目价值
2 | 发包人发包专业工程 | 0 |  | 项目价值
合 计
【清单大师计价软件江苏版V9.55】

## 2.9 表-13 规费、税金项目计价表
规费、税金项目计价表
工程名称：安防设施 |  |  | 标段： | 第1页 共1页
序号 | 项目名称 | 计算基础 | 计算基数(元) | 计算费率(％) | 金额(元)
1 | 规费 |  |  | 0
1.1 | 社会保险费 | 分部分项工程费+措施项目费+其他项目费-除税工程设备费 |  | 2.4
1.2 | 住房公积金 | 分部分项工程费+措施项目费+其他项目费-除税工程设备费 |  | 0.42
1.3 | 环境保护税 | 分部分项工程费+措施项目费+其他项目费-除税工程设备费 |  | 0
2 | 税金 | 分部分项工程费+措施项目费+其他项目费+规费-除税甲供材料和甲供设备费/1.01 |  | 9
合 计
【清单大师计价软件江苏版V9.55】

## 2.10 表-20 发包人提供材料和工程设备一览表
发包人提供材料和工程设备一览表
工程名称：安防设施 | [5 empty] | 标段： | 第1页 共1页
序号 | 材料编码 | 材料(工程设备)名称、规格、型号 | 单位 | 数量 | 单价 (元) | 合价 (元) | 交货 方式 | 送达 地点 | 备注
合 计
【清单大师计价软件江苏版V9.55】

## 2.11 表-21 承包人提供主要材料和工程设备一览表（适用于
承包人提供主要材料和工程设备一览表 （适用造价信息差额调整法）
工程名称：安防设施 | [5 empty] | 标段： | 第1页 共1页
序号 | 材料编码 | 名称、规格、型号 | 单位 | 数量 | 风险系数 (%) | 基准单价 (元) | 投标单价 (元) | 发承包人 确认单价 (元) | 备注
【清单大师计价软件江苏版V9.55】

## 3.1 表-08 分部分项工程和单价措施项目清单与计价表
分部分项工程和单价措施项目清单与计价表
工程名称：环境装修部分 |  |  |  |  | 标段： | 第1页 共4页
序号 | 项目编码 | 项目名称 | 项目特征描述 | 计量 单位 | 工程量 | 金额（元）
[6 empty] | 综合单价 | 合价 | 其中
暂估价
1 | 011302001001 | 纸面石膏轻钢龙骨板吊顶 | 1、0.9cm厚纸面石膏板用磷化螺钉固定在轻钢龙骨上； 2、50型吊顶主龙用8mm通丝与顶面8mm内膨胀螺栓连接，50型付龙用专用配件与主龙连接； 3、付龙净间距不大30cm； 4,、主龙间距不大于1000mm； | m2 | 177.7
2 | 011302001002 | 石膏板吊顶隔音处理 | 顶面吸音棉处理 | m2 | 177.7
3 | 011302001003 | 过道冲孔铝板吊顶 | 2mm冲孔铝板氟碳漆喷涂及吸音基层 | m2 | 27.5
4 | 011207001001 | 过道墙面六边形冲孔不锈钢板饰面 | 2.5mm厚304不锈钢板冲六边形孔，孔间距3mm，氟碳漆喷涂 | m2 | 14.6
5 | 030412004001 | 吊顶侧面嵌入式LED平板灯 | 1200*150*10mm 36w LED光源 白光 | 套 | 10
6 | 011406001001 | 墙顶面漆 | 1、水泥漆刷两遍；2、墙面用腻子2遍；3、纸面石膏板接缝处用专用胶带连接。 | m2 | 242.6
7 | 010810002001 | 窗帘盒 | 1、1.2cm厚纸面石膏板封面；2、千年舟E0级1.8cm厚木工板基层；3、3cm*4cm柳胺木龙骨架空，龙骨间距不大于60cm | m | 19.5
8 | 011207001002 | 碳晶板基层 | 1、3cm*4cm木龙骨架空，龙骨间距不大于40cm。2、龙骨表面9mm厚木工板基层，过道上口上方距离顶面50mm预留灯带，上方距离顶面50mm半径250mm弧形造型，两侧弧形长度共计28.9米 | m2 | 152.1
9 | 011207001003 | 柱子基层 | 欧松板根据设计的造型进行包柱子（异型），漏斗状造型，上方最大直径φ1160mm，下方最小直径φ400mm | m2 | 16.96
本页小计
【清单大师计价软件江苏版V9.55】
分部分项工程和单价措施项目清单与计价表
工程名称：环境装修部分 |  |  |  |  | 标段： | 第2页 共4页
序号 | 项目编码 | 项目名称 | 项目特征描述 | 计量 单位 | 工程量 | 金额（元）
[6 empty] | 综合单价 | 合价 | 其中
暂估价
10 | 011207001004 | 柱子冲孔铝板造型 | 0.8mm厚冲孔铝板氟碳漆喷涂饰面，漏斗状造型，上方最大直径φ1200mm，下方最小直径φ440mm | 根 | 2
11 | 011207001005 | 柱子冲孔板光源 | 冲孔铝板后面LED光源，冷白色。 | m2 | 17
12 | 011207001006 | 碳晶板造型墙面 | 9MM碳晶饰面板（侧面机器封边），现场安装 | m2 | 152.1
13 | 011104004001 | 防静电地砖地面 | 国标35mm厚，下方架空 | m2 | 160
14 | 011104004002 | 静电地砖下方架空钢构及安装 | 1.2mm厚钢构连接件 | m2 | 160
15 | 011104004003 | 电开门机组 | 电动开门机组，门宽(最小700MM，最大1100MM)，最大门重160KG，机组重量12kg，最大功率120w，防护等级IP20 | 套 | 2
16 | 010805005001 | 钢化玻璃开门 | 1、10mm钢化玻璃镀膜单透玻璃膜 | m2 | 4.3
17 | 011104004004 | 电开门机组 | 电动移门机组，门宽700-3000MM，最大门重85kg，机组100kg，最大功率180w，防护 等级IP20 | 套 | 1
18 | 010805005002 | 钢化玻璃移门 | 1、10mm钢化玻璃镀膜单透玻璃膜 | m2 | 7.3
19 | 080807009001 | 会议摄像机升降支架 | 会议摄像机隐藏式升降支架，可遥控 | 套 | 4
20 | 011105006001 | 不锈钢踢脚线 | 1、1.2cm厚多层板基层、5cm高踢脚线；2、1.0mm厚黑色哑光不锈钢、结构胶固定于基层。 | m | 79.8
21 | 010810001001 | 窗帘 | 双层遮光吸音面料专用窗帘 | m2 | 58.5
22 | 030412004002 | LED线性灯造型 | 20MM面宽 冷白光，符合照明及满足可接智能变光需求（蓝红变光 ） | m | 192.4
23 | 030412004003 | 射灯 | 冷白光，符合照明需求，36°光束角，深度防眩目 | 套 | 26
本页小计
【清单大师计价软件江苏版V9.55】
分部分项工程和单价措施项目清单与计价表
工程名称：环境装修部分 |  |  |  |  | 标段： | 第3页 共4页
序号 | 项目编码 | 项目名称 | 项目特征描述 | 计量 单位 | 工程量 | 金额（元）
[6 empty] | 综合单价 | 合价 | 其中
暂估价
24 | 030412004004 | 迷你格栅灯 | 冷白光，24°光束角，深度防眩目 | 套 | 5
25 | 011302001004 | 石膏板吊顶顶面透光片 | 1.5MM厚 | m2 | 28.8
26 | 011302001005 | 冲孔铝板顶面透光片 | 1.5MM厚 | m2 | 43.5
27 | 011302001006 | 透光片光源 | LED光源，冷白光 | m2 | 56.3
28 | 030701003001 | 吸顶空调 | 五匹一拖一风管机，下回侧出风，定制加长ABS风口，含室内外机，电源，外机支架，线控，铜管 | 套 | 3
29 | 011210002001 | 轻质隔墙 | 75型轻钢龙骨，石膏板饰面 | m2 | 20.8
30 | 011210002002 | 红砖隔墙 | 标砖隔墙 | m2 | 8.9
31 | 010801001001 | 隔间木门 | 实木复合 | 扇 | 1
32 | 030412004005 | 吸顶灯 | LED光源，冷白光 | 套 | 1
33 | 010801001002 | 木作隐形门 | 背景墙造型隐形门，门上嵌线性灯（现场制作） | 套 | 1
34 | 030404017001 | 配电箱及总控更换 | 总配电箱更换，以及根据智能，空调设备等要求分路进行重新分路 和空气开关的更换 | 项 | 1
35 | 030404034001 | 开关插座 | 灯具的开关及插座 | 个 | 27
36 | 010801001003 | 过道内办公室门更换 | 一个办公室门和一个机房的门进行跟换，颜色同过道墙面 | 套 | 2
37 | 030411001001 | 强弱电布线 | 根据现场情况定制 | m2 | 234
38 | 011605001001 | 地面地砖拆除 | 原地面地砖及砂浆层拆除，垃圾灌袋，人工搬运下楼及外运 | m2 | 157
39 | 011605001002 | 防静电地砖拆除 | 原地面上架空静电地砖拆除（含龙骨），垃圾灌袋，人工搬运下楼及外运 | m2 | 157
40 | 011606003001 | 石膏板天花拆除 | 原始石膏板吊顶拆除（含龙骨等），垃圾灌袋，人工搬运下楼及外运 | m2 | 42.4
本页小计
【清单大师计价软件江苏版V9.55】
分部分项工程和单价措施项目清单与计价表
工程名称：环境装修部分 |  |  |  |  | 标段： | 第4页 共4页
序号 | 项目编码 | 项目名称 | 项目特征描述 | 计量 单位 | 工程量 | 金额（元）
[6 empty] | 综合单价 | 合价 | 其中
暂估价
41 | 011606003002 | 矿棉板天花拆除 | 原始顶面矿棉板吊顶拆除（含龙骨等），垃圾灌袋，人工搬运下楼及外运 | m2 | 27.5
42 | 011606003003 | 铝扣板吊顶拆除 | 原铝扣板吊顶拆除（含龙骨等），垃圾灌袋，人工搬运下楼及外运 | m2 | 97.6
43 | 011601001001 | 墙体拆除 | 结构改动需要的墙体拆除（红砖），垃圾灌袋，人工搬运下楼及外运 | m2 | 56.2
44 | 011601001002 | 零星拆除 | 地面，墙面，窗户口，门洞扩边，原始窗帘、轨道、通丝，原始灯具、木门等零星项目拆除及垃圾灌袋外运（因是隐形零碎项目，预估） | 项 | 1
45 | 011606003004 | 日常清理 | 日常施工后产生的垃圾清理灌袋，统一搬运下楼外运 | m2 | 234
46 | 011606003005 | 施工保护 | 施工过程中的成品保护 | m2 | 234
47 | 011606003006 | 竣工保洁 | 竣工以后的拓荒保洁 | m2 | 234
48 | 011606003007 | 工程施工现场 | 工程现场施工费 | 项 | 1
分部分项工程清单合计
单价措施项目清单合计
本页小计
合 计
【清单大师计价软件江苏版V9.55】

## 3.2 表-11 总价措施项目清单与计价表
总价措施项目清单与计价表
工程名称：环境装修部分 |  |  |  |  | 标段： | 第1页 共2页
序号 | 项目编码 | 项目名称 | 计算基础 | 费率（%） | 金额（元） | 调整 费率（%） | 调整后 金额（元） | 备注
1 | 011707001001 | 现场安全文明施工 |  | 0
1.1 |  | 基本费 | 分部分项工程费+单价措施项目费-除税工程设备费 | 1.7
1.2 |  | 标化增加费 | 分部分项工程费+单价措施项目费-除税工程设备费 | 0
1.3 |  | 扬尘污染防治增加费 | 分部分项工程费+单价措施项目费-除税工程设备费 | 0.22
2 | 011707010001 | 工程按质论价 | 分部分项工程费+单价措施项目费-除税工程设备费 | 0
3 | 011707002001 | 夜间施工 |  | 0
4 | 011707004001 | 二次搬运 |  | 0
5 | 011707005001 | 冬雨季施工 |  | 0
6 | 011707006001 | 地上、地下设施、建筑物的临时保护设施 |  | 0
7 | 011707007001 | 已完工程及设备保护费 |  | 0
8 | 011707008001 | 临时设施费 |  | 0
9 | 011707009001 | 赶工措施费 |  | 0
10 | 01B001 | 特殊条件下施工增加费 |  | 0
11 | 011707003001 | 非夜间施工照明 |  | 0
12 | 011707011001 | 住宅工程分户验收 |  | 0
13 | 011707012001 | 建筑工人实名制费用 |  | 0
【清单大师计价软件江苏版V9.55】
总价措施项目清单与计价表
工程名称：环境装修部分 |  |  |  |  | 标段： | 第2页 共2页
序号 | 项目编码 | 项目名称 | 计算基础 | 费率（%） | 金额（元） | 调整 费率（%） | 调整后 金额（元） | 备注
14 | 011707015001 | 智慧工地费用 |  | 0 |  |  |  | 现场安全隐患排查、人员信息动态管理、扬尘管控视频监控、高处作业防护预警、危大工程监测预警和集成平台等设备、软件和管理费用。
合 计
【清单大师计价软件江苏版V9.55】

## 3.3 表-12 其他项目清单与计价汇总表
其他项目清单与计价汇总表
工程名称：环境装修部分 |  |  | 标段： | 第1页 共1页
序号 | 项目名称 | 金额(元) | 结算金额(元) | 备注
1 | 暂列金额 | 0
2 | 暂估价 | 0
2.1 | 材料暂估价 | 0
2.2 | 专业工程暂估价 | 0
3 | 计日工 | 0
4 | 总承包服务费 | 0
合 计 |  | 0
【清单大师计价软件江苏版V9.55】

## 3.4 表-12-1 暂列金额明细表
暂列金额明细表
工程名称：环境装修部分 |  |  | 标段： | 第1页 共1页
序号 | 项目名称 | 计量单位 | 暂定金额(元) | 备注
合 计 |  |  | 0
【清单大师计价软件江苏版V9.55】

## 3.5 表-12-2 材料（工程设备）暂估单价及调整表
材料（工程设备）暂估单价及调整表
工程名称：环境装修部分 | [7 empty] | 标段： | 第1页 共1页
序号 | 材料编码 | 材料(工程设备)名称、规格、型号 | 计量单位 | 数量 |  | 暂估（元） |  | 确认（元） |  | 差额±(元) |  | 备注
|  |  |  | 投标 | 确认 | 单价 | 合价 | 单价 | 合价 | 单价 | 合价
合计
【清单大师计价软件江苏版V9.55】

## 3.6 表-12-3 专业工程暂估价及结算价表
专业工程暂估价及结算价表
工程名称：环境装修部分 |  |  |  | 标段： | 第1页 共1页
序号 | 工程名称 | 工程内容 | 暂估金额(元) | 结算金额(元) | 差额±(元) | 备注
合 计 |  |  | 0
【清单大师计价软件江苏版V9.55】

## 3.7 表-12-4 计日工表
计日工表
工程名称：环境装修部分 |  |  |  | 标段： | 第1页 共1页
编号 | 项目名称 | 单位 | 暂定数量 | 实际数量 | 综合单价 | 合价（元）
[6 empty] | 暂定 | 实际
一 | 人工 |  | 0
人工小计
二 | 材料 |  | 0
材料小计
三 | 施工机械 |  | 0
施工机械小计
四、企业管理费和利润
总 计
【清单大师计价软件江苏版V9.55】

## 3.8 表-12-5 总承包服务费计价表
总承包服务费计价表
工程名称：环境装修部分 |  |  |  | 标段： | 第1页 共1页
序号 | 项目名称 | 项目价值(元) | 服务内容 | 计算基础 | 费率(％) | 金额(元)
1 | 发包人供应材料 | 0 |  | 项目价值
2 | 发包人发包专业工程 | 0 |  | 项目价值
合 计
【清单大师计价软件江苏版V9.55】

## 3.9 表-13 规费、税金项目计价表
规费、税金项目计价表
工程名称：环境装修部分 |  |  | 标段： | 第1页 共1页
序号 | 项目名称 | 计算基础 | 计算基数(元) | 计算费率(％) | 金额(元)
1 | 规费 |  |  | 0
1.1 | 社会保险费 | 分部分项工程费+措施项目费+其他项目费-除税工程设备费 |  | 2.4
1.2 | 住房公积金 | 分部分项工程费+措施项目费+其他项目费-除税工程设备费 |  | 0.42
1.3 | 环境保护税 | 分部分项工程费+措施项目费+其他项目费-除税工程设备费 |  | 0
2 | 税金 | 分部分项工程费+措施项目费+其他项目费+规费-除税甲供材料和甲供设备费/1.01 |  | 9
合 计
【清单大师计价软件江苏版V9.55】

## 3.10 表-20 发包人提供材料和工程设备一览表
发包人提供材料和工程设备一览表
工程名称：环境装修部分 | [5 empty] | 标段： | 第1页 共1页
序号 | 材料编码 | 材料(工程设备)名称、规格、型号 | 单位 | 数量 | 单价 (元) | 合价 (元) | 交货 方式 | 送达 地点 | 备注
合 计
【清单大师计价软件江苏版V9.55】

## 3.11 表-21 承包人提供主要材料和工程设备一览表（适用于
承包人提供主要材料和工程设备一览表 （适用造价信息差额调整法）
工程名称：环境装修部分 | [5 empty] | 标段： | 第1页 共1页
序号 | 材料编码 | 名称、规格、型号 | 单位 | 数量 | 风险系数 (%) | 基准单价 (元) | 投标单价 (元) | 发承包人 确认单价 (元) | 备注
【清单大师计价软件江苏版V9.55】