## 1.1 封-1 封面
|  | 江苏省浦口监狱新东监房门禁维修项目 |  |  | 工程
招标工程量清单
招 标 人：
（单位盖章）
造价咨询人：
（单位盖章）
2024年10月24日

## 1.2 扉-1 扉页
|  | 江苏省浦口监狱新东监房门禁维修项目 |  |  |  | 工程
招标工程量清单
| 招 标 人： |  |  | 造价咨询人：
|  |  | （单位盖章） |  | （单位资质专用章）
| 法定代表人 或其授权人： |  |  | 法定代表人 或其授权人：
|  |  | （签字或盖章） |  | （签字或盖章）
| 编 制 人： |  |  | 复 核 人：
|  |  | （造价人员签字盖专用章） |  | （造价工程师签字盖专用章）
| 编 制 时 间： |  | 2024年10月24日 | 复 核 时 间： | 2024年10月24日

## 2.1 表-03 单项工程招标控制价表
单项工程招标控制价表
工程名称：江苏省浦口监狱新东监房门禁维修项目 |  |  |  |  | 第1页 共1页
序号 | 单位工程名称 |  | 金额(元) | 其中：(元)
|  |  |  | 暂估价 |  | 安全文明 施工费 | 规费
1 | 江苏省浦口监狱新东监房门禁维修项目
合 计
【新点2013清单造价江苏版 V10.3.6】

## 3.1 表-08 分部分项工程和单价措施项目清单与计价表
分部分项工程和单价措施项目清单与计价表
工程名称：江苏省浦口监狱新东监房门禁维修项目 |  |  |  |  | 标段： |  |  |  |  | 第1页 共3页
序号 | 项目编码 | 项目名称 |  | 项目特征描述 |  | 计量 单位 | 工程量 | 金额（元）
[8 empty] | 综合单价 | 合价 |  | 其中
暂估价
1 | 030507006001 | 拆除原有门禁设备 |  | 拆除原有门禁主机、控制板、读卡器、电源及线路等。 |  | 套 | 160
2 | 030507006002 | 防暴门禁一体机 |  | 1.门禁一体机，金属防暴材质； 2.支持刷卡（IC卡（支持扇区加密）、手机NFC卡、CPU卡(仅卡号、不支持加密功能)、身份证卡序列号）、密码等认证方式； 3.存储容量可达20万张卡、20万个密码和50万条事件记录； 4.硬件接口不少于LAN*1、RS485*1、Wiegand*1(支持双向)、电锁*1、门磁*1、开门按钮*1、报警输入*2、报警输出*1； ★5.支持通过RS485接口外接安全模块后，应能够实现通过安全模块输出开关量信号至门锁开门；应能防止短接设备门锁信号接口后直接开门；可通过门铃按键上报事件，联动报警输出做门铃通告；提供承诺书，加盖公章，中标后提供封面具有CMA和CNAS标识检测报告证明，加盖制造商公章。 6.门禁计划模板支持常开、常闭时段管理； 7.设备支持防拆报警、门被外力开起报警、胁迫卡和胁迫密码报警等； 8.在线状态下将设备认证结果实时上传给平台，支持断网续传功能，设备离线状态下产生事 |  | 台 | 160
本页小计
【新点2013清单造价江苏版 V10.3.6】
分部分项工程和单价措施项目清单与计价表
工程名称：江苏省浦口监狱新东监房门禁维修项目 |  |  |  |  | 标段： |  |  |  |  | 第2页 共3页
序号 | 项目编码 | 项目名称 |  | 项目特征描述 |  | 计量 单位 | 工程量 | 金额（元）
[8 empty] | 综合单价 | 合价 |  | 其中
暂估价
件在与平台连接后会重新上传； ★9.可接入正在使用的系统平台集中管理并配置视频联动；★10.防暴等级不低于IK08，外壳防护等级不低于IP65，提供承诺书，加盖公章，中标后提供封面具有CMA和CNAS标识检测报告证明，加盖制造商公章。
3 | 080608004001 | 门禁电源 |  | DC12V2A |  | 台 | 160
4 | 030507007001 | 拆除原有平移门钩锁 |  | 拆除原有门禁钩锁，不得破坏门体。 |  | 台 | 160
5 | 030507007002 | 电插锁 |  | 1.电插锁，断电落锁 2.单开钥匙，半锁胆 3.延时0/3/6/9秒可调 4.承受2000kg压力 5.锁状态信号输出:NO/NC/COM 门状态信号输出:NO/COM ★6.经过40000次开启试验后，仍能正常使用。提供承诺书，加盖公章，中标后提供封面具有CMA和CNAS标识检测报告证明，加盖制造商公章。 |  | 台 | 160
6 | 030507007003 | 电插锁定制支架 |  | 3*5钢管和6*4钢管，根据现场定制加工 |  | 台 | 160
7 | 030501017001 | 门禁授权 |  | 1.门禁平台软件授权，扩容授权不少于200路；含门禁集成调试；★2.所有产品须接入浦口监狱SPCC2.0综合安防平台统一管理，提供对接承诺函，中标后提供原厂对接承诺函证明。 |  | 套 | 160
本页小计
【新点2013清单造价江苏版 V10.3.6】
分部分项工程和单价措施项目清单与计价表
工程名称：江苏省浦口监狱新东监房门禁维修项目 |  |  |  |  | 标段： |  |  |  |  | 第3页 共3页
序号 | 项目编码 | 项目名称 |  | 项目特征描述 |  | 计量 单位 | 工程量 | 金额（元）
[8 empty] | 综合单价 | 合价 |  | 其中
暂估价
8 | 030404017001 | 配电箱 |  | PZ30，根据现场配置空开：16A1P |  | 台 | 8
9 | 030408001001 | 电源线 |  | 国标RVVP2*1.5 |  | m | 2000
10 | 080601016001 | 信号线 |  | 国标RVVP4*1.0 |  | m | 800
11 | 030411001001 | PVC管 |  | 国标₵25，含配件 |  | m | 800
12 | 030404031001 | 电源插座 |  | 6口 |  | 只 | 32
13 | 030404031002 | 辅材 |  | 零星辅材 |  | 批 | 1
14 | 030507018001 | 安全防范全系统调试 |  | 调试集成费 |  | 系统 | 1
15 | 030507019001 | 安全防范系统工程试运行 |  | 系统试运行 |  | 系统 | 1
分部分项合计
1 | 031301017001 | 脚手架搭拆 |  |  |  | 项 | 1
2 | 011705001001 | 大型机械设备进出场及安拆 |  |  |  | 台次 | 1
单价措施合计
本页小计
合 计
【新点2013清单造价江苏版 V10.3.6】

## 3.2 表-11 总价措施项目清单与计价表
总价措施项目清单与计价表
工程名称：江苏省浦口监狱新东监房门禁维修项目 | [5 empty] | 标段： |  |  |  | 第1页 共2页
序号 | 项目编码 | 项目名称 |  | 计算基础 | 费率（%） |  | 金额（元） | 调整 费率（%） | 调整后 金额（元） |  | 备注
1 | 031302001001 | 安全文明施工费
1.1 |  | 基本费 |  | 分部分项合计+单价措施项目合计-除税工程设备费 | 1.500 | [5 empty] | 不取费时将“费率”置0；
1.2 |  | 增加费 |  | 分部分项合计+单价措施项目合计-除税工程设备费 | [6 empty] | 1星0.3%/2星0.33%/3星0.36%
1.3 |  | 扬尘污染防治增加费 |  | 分部分项合计+单价措施项目合计-除税工程设备费 | 0.210
2 | 031302002001 | 夜间施工增加 |  | 分部分项合计+单价措施项目合计-除税工程设备费 | [6 empty] | 0～0.1%
3 | 031302003001 | 非夜间施工增加 |  | 分部分项合计+单价措施项目合计-除税工程设备费 | [6 empty] | 0.30%
4 | 031302004001 | 二次搬运 |  | 分部分项合计+单价措施项目合计-除税工程设备费
5 | 031302005001 | 冬雨季施工增加 |  | 分部分项合计+单价措施项目合计-除税工程设备费 | [6 empty] | 0.05～0.1%
6 | 031302006001 | 已完工程及设备保护 |  | 分部分项合计+单价措施项目合计-除税工程设备费 | [6 empty] | 0～0.05%
7 | 031302008001 | 临时设施 |  | 分部分项合计+单价措施项目合计-除税工程设备费 | [6 empty] | 0.6～1.6%
8 | 031302009001 | 赶工措施 |  | 分部分项合计+单价措施项目合计-除税工程设备费 | [6 empty] | 0.5～2.1%
【新点2013清单造价江苏版 V10.3.6】
总价措施项目清单与计价表
工程名称：江苏省浦口监狱新东监房门禁维修项目 | [5 empty] | 标段： |  |  |  | 第2页 共2页
序号 | 项目编码 | 项目名称 |  | 计算基础 | 费率（%） |  | 金额（元） | 调整 费率（%） | 调整后 金额（元） |  | 备注
9 | 031302010001 | 工程按质论价 |  | 分部分项合计+单价措施项目合计-除税工程设备费 | [6 empty] | 市优0.8%/省优1.1%/国优专业1.2%/国优1.3%
10 | 031302011001 | 住宅分户验收 |  | 分部分项合计+单价措施项目合计-除税工程设备费 | [6 empty] | 0.10%
11 | 031302012001 | 建筑工人实名制费用 |  | 分部分项合计+单价措施项目合计-除税工程设备费 | [6 empty] | 0.03%
12 | 031302090001 | 地上、地下设施、建筑物的临时保护设施 |  | 分部分项合计+单价措施项目合计-除税工程设备费
13 | 031302091001 | 特殊条件下施工增加费 |  | 分部分项合计+单价措施项目合计-除税工程设备费
14 | 031302015001 | 智慧工地费用 |  | 分部分项合计+单价措施项目合计-除税工程设备费 | [6 empty] | 0.04～0.08%
【新点2013清单造价江苏版 V10.3.6】

## 3.3 表-12 其他项目清单与计价汇总表
其他项目清单与计价汇总表
工程名称：江苏省浦口监狱新东监房门禁维修项目 |  |  |  | 标段： |  |  | 第1页 共1页
序号 | 项目名称 |  | 金额(元) |  | 结算金额(元) | 备注
1 | 暂列金额
2 | 暂估价
2.1 | 材料暂估价
2.2 | 专业工程暂估价
3 | 计日工
4 | 总承包服务费
合 计
【新点2013清单造价江苏版 V10.3.6】

## 3.4 表-12-1 暂列金额明细表
暂列金额明细表
工程名称：江苏省浦口监狱新东监房门禁维修项目 |  |  |  | 标段： |  | 第1页 共1页
序号 | 项目名称 |  | 计量单位 |  | 暂定金额(元) | 备注
合 计
【新点2013清单造价江苏版 V10.3.6】

## 3.5 表-12-5 总承包服务费计价表
总承包服务费计价表
工程名称：江苏省浦口监狱新东监房门禁维修项目 |  |  |  |  | 标段： |  |  | 第1页 共1页
序号 | 项目名称 |  | 项目价值(元) | 服务内容 |  | 计算基础 | 费率(％) |  | 金额(元)
1 | 发包人发包专业工程 |  |  |  |  | 项目价值
2 | 发包人供应材料 |  |  |  |  | 项目价值
合 计
【新点2013清单造价江苏版 V10.3.6】

## 3.6 表-13 规费、税金项目计价表
规费、税金项目计价表
工程名称：江苏省浦口监狱新东监房门禁维修项目 |  |  |  | 标段： |  |  | 第1页 共1页
序号 | 项目名称 |  | 计算基础 |  | 计算基数(元) | 计算费率(％) |  | 金额(元)
1 | 规费 |  | 环境保护税+社会保险费+住房公积金 |  |  | 100.000
1.1 | 社会保险费 |  | 分部分项工程费+措施项目费+其他项目费-除税工程设备费 |  |  | 2.400
1.2 | 住房公积金 |  | 分部分项工程费+措施项目费+其他项目费-除税工程设备费 |  |  | 0.420
1.3 | 环境保护税 |  | 分部分项工程费+措施项目费+其他项目费-除税工程设备费 |  |  | 0.100
2 | 税金 |  | 分部分项工程费+措施项目费+其他项目费+规费-除税甲供材料和甲供设备费/1.01 |  |  | 9.000
合 计
【新点2013清单造价江苏版 V10.3.6】

## 3.7 表-21 承包人材料设备（适用于造价信息差额调整法）
承包人提供主要材料和工程设备一览表 （适用造价信息差额调整法）
工程名称：江苏省浦口监狱新东监房门禁维修项目 | [5 empty] | 标段： |  |  |  | 第1页 共1页
序号 | 材料编码 | 名称、规格、型号 |  | 单位 | 数量 |  | 风险系数 (%) | 基准单价 (元) | 投标单价 (元) |  | 发承包人 确认单价 (元) | 备注
【新点2013清单造价江苏版 V10.3.6】