## 1招标工程量清单;扉—1
| 竹箦分监狱监区伙房电气改造工程 |  |  | 工程
招标工程量清单
招 标 人: |  | 工 程 造 价咨 询 人:
| (单位盖章) |  | (单位资质专用章)
法定代表人 或其授权人: |  | 法定代表人: 或其授权人:
| (签字或盖章) |  | (签字或盖章)
编制人: |  | 复 核 人:
| (造价人员签字盖专用章) |  | (造价工程师签字盖专用章)
编制时间： |  | 复核时间:

## 2分部分项工程和单价措施项目清单与计价表
分部分项工程和单价措施项目清单与计价表
工程名称：竹箦分监狱监区伙房电气改造工程
序号 | 项目编码 | 项目名称 | 项目特征描述 | 计量单位 | 工程量 | 金额(元)
[6 empty] | 综合单价 | 合价 | 其中： 暂估价
序号 | 编号 | 名称 | 项目特征 | 单位 | 数量
一) | 0304 | 电气改造工程
1 | 030404004001 | 低压开关柜 | 低压开关柜(安装位置-39配电房），1.名称:动力开关柜（配置630A空开1只，160A空开1只，100A空开11只） 2.型号:GGD 3.规格:2200*1000*600 4.基础型钢形式、规格:10#镀锌槽钢。主要元器件：正泰、德力西、上海人民或甲方认可的同等档次其他品牌 | 台 | 1
2 | 030404017001 | 配电箱 | 壁挂二级配电柜（安装位置-蒸饭箱后墙壁，便于控制操作设备）,1.名称:二级动力开关柜（配置160A空开1只，100A空开7只） 2.规格:800*1000*200 3.304钢 4、主要元器件：正泰、德力西、上海人民或甲方认可的同等档次其他品牌 | 台 | 1
3 | 030408001001 | 电力电缆 | 1.名称:电力电缆(铠装) 2.型号规格:YJV-3*240+2*120 3.含热缩式电力电缆头制作安装 4.敷设方式、部位:电缆沟敷设 （安装位置-监外配电房至39配电房)。上上、江南、远东或甲方认可的同等档次其他品牌 | m | 210
4 | 030408001002 | 电力电缆 | 1.名称:电力电缆 2.型号规格:YJV-3*16+2*10 3.含热缩式电力电缆头制作安装 4.敷设方式、桥架（安装位置-39配电柜至蒸饭箱后二级配电柜）。上上、江南、远东或甲方认可的同等档次其他品牌 | m | 350
5 | 030408001003 | 电力电缆 | 1.名称:电力电缆 2.型号规格:YJV-3*70+2*35 3.含热缩式电力电缆头制作安装 4.敷设方式、桥架（安装位置-39配电柜至蒸饭箱后二级配电柜）。上上、江南、远东或甲方认可的同等档次其他品牌 | m | 50
6 | 030411003001 | 桥架 | 1.名称:电缆热镀锌桥架 2.规格:300MM*150MM 3.敷设方式:支架明敷设 （安装位置-39配电柜至蒸饭箱后二级配电柜，含支架） | m | 56
7 | 010507003001 | 电缆沟、地沟 | 1.挖电缆沟宽500*深500mm 2.灰砂砖砌筑电缆沟宽300*深400mm 3.素混凝土C15，100mm厚 4.内壁水泥砂浆三面及正面粉刷 5.沟内预留镀锌角钢L50*5横担，间距1m 6.采用预制无筋混凝土C30盖板250mm厚 | m | 70
分部分项合计
8 | 031301017001 | 脚手架搭拆 |  | 项 | 1
单价措施合计

## 3总价措施项目清单与计价表
总价措施项目清单与计价表
工程名称：竹箦分监狱监区伙房电气改造工程
序号 | 项目编码 | 项目名称 |  | 计算基础 |  |  | 费率(%) | 金额(元)
序号 | 编号 | 项目名称 | 计算基础 |  | 费率 | 标记
1 | 031302001001 | 安全文明施工 | [2]+[3]+[4] | [2]+[3]+[4] | 100 | 1
2 |  | 安全文明施工基本费 | 分部分项综合费用+单价措施项目综合费用-除税工程设备费 | 分部分项综合费用+单价措施项目综合费用-除税工程设备费 | 1.5 | 1.1 | 1.5
3 |  | 安全文明施工省级标化增加费:一星级 | 分部分项综合费用+单价措施项目综合费用-除税工程设备费 | 分部分项综合费用+单价措施项目综合费用-除税工程设备费 | 0 | 1.2 | 0
4 |  | 扬尘污染防治增加费 | 分部分项综合费用+单价措施项目综合费用-除税工程设备费 | 分部分项综合费用+单价措施项目综合费用-除税工程设备费 | 0 | 1.3 | 0
5 | 031302002001 | 夜间施工增加 | 分部分项综合费用+单价措施项目综合费用-除税工程设备费 |  | 0 | 0
6 | 031302003001 | 非夜间施工增加 | 分部分项综合费用+单价措施项目综合费用-除税工程设备费 |  | 0 | 0
7 | 031302004001 | 二次搬运 | 分部分项综合费用+单价措施项目综合费用-除税工程设备费 |  | 0 | 0
8 | 031302005001 | 冬雨季施工增加 | 分部分项综合费用+单价措施项目综合费用-除税工程设备费 |  | 0 | 0
9 | 031302006001 | 已完工程及设备保护 | 分部分项综合费用+单价措施项目综合费用-除税工程设备费 |  | 0 | 0
10 | 031302008001 | 临时设施 | 分部分项综合费用+单价措施项目综合费用-除税工程设备费 |  | 0 | 0
11 | 031302009001 | 赶工措施 | 分部分项综合费用+单价措施项目综合费用-除税工程设备费 |  | 0 | 0
12 | 031302010001 | 工程按质论价:市优工程 | 分部分项综合费用+单价措施项目综合费用-除税工程设备费 |  | 0 | 2
13 | 031302011001 | 住宅分户验收 | 分部分项综合费用+单价措施项目综合费用-除税工程设备费-分部:地下室 |  | 0 | 0
14 | 031302012001 | 地上、地下设施、建筑物的临时保护设施 | 分部分项综合费用+单价措施项目综合费用-除税工程设备费 |  | 0 | 0
15 | 031302013001 | 特殊条件下施工增加费 | 分部分项综合费用+单价措施项目综合费用-除税工程设备费 |  | 0 | 0
16 | 031302012002 | 建筑工人实名制费用 | 分部分项综合费用+单价措施项目综合费用-除税工程设备费 |  | 0 | 0
17 | 031302015001 | 智慧工地费用 | 分部分项综合费用+单价措施项目综合费用-工程设备费 |  | 0 | 0
18 | 031302016001 | 新冠疫情常态化防控 | 分部分项综合费用+单价措施项目综合费用-工程设备费 |  | 0 | 0
19 |  | 合计 | [2]~[18] | [2]~[18] | 100

## 4其他项目清单
其他项目清单与计价汇总表
工程名称：竹箦分监狱监区伙房电气改造工程
序号 | 项目名称 | 金额(元) | 备注
编号 | 项目名称 | 招标金额 | 备注
1 | 暂列金额 | 0.00
2 | 暂估价
2.1 | 材料（工程设备）暂估价
2.2 | 专业工程暂估价 | 0.00
3 | 计日工
4 | 总承包服务费
合计

## 5规费、税金项目清单
规 费、税 金 项 目 清 单
工程名称：竹箦分监狱监区伙房电气改造工程
序号 | 项目名称 | 计算基础 | 计算基数 | 计算费率(%) | 金额(元)
编号 | 项目名称 | 计算基础 |  | 费率
1 | 规费 | [ 1.1 ]~[ 1.4 ] |  | 100
1.1 | 社会保险费 | 分部分项综合费用+措施项目合计+其他项目合计-除税工程设备费 |  | 2.4
1.2 | 住房公积金 | 分部分项综合费用+措施项目合计+其他项目合计-除税工程设备费 |  | 0.42
1.3 | 环境保护税 | 分部分项综合费用+措施项目合计+其他项目合计-除税工程设备费 |  | 0
1.4 | 其他规费 | 分部分项综合费用+措施项目合计+其他项目合计-除税工程设备费 |  | 0
2 | 税金 | 分部分项综合费用+措施项目合计+其他项目合计+[ 1 ]-除税甲供材料费和除税甲供设备费/1.01 |  | 9
3 | 合计 | [ 1 ]+[ 2 ] |  | 100

## 6单位工程投标报价汇总表(招标)
单位工程投标报价汇总表
工程名称：竹箦分监狱监区伙房电气改造工程
序号 | 汇总内容 | 金额(元) | 其中:暂估价
序号 | 汇总内容
1 | 分部分项工程
1.1 | 人工费
1.2 | 材料费
1.3 | 施工机具使用费
1.4 | 企业管理费
1.5 | 利润
2 | 措施项目
2.1 | 单价措施项目
2.2 | 总价措施项目
2.2.1 | 其中：安全文明施工措施费
3 | 其他项目
3.1 | 其中：暂列金额
3.2 | 其中：专业工程暂估价
3.3 | 其中：计日工
3.4 | 其中：总承包服务费
4 | 规费
5 | 税金
6 | 合计=1+2+3+4-除税甲供材料和除税甲供设备费/1.01+5