## 招标工程量清单扉页_扉1
竹箦分监狱南北楼连廊分控室智能化改造项目
工程
招标工程量清单
招 标 人: |  | 工 程 造 价咨 询 人:
| (单位盖章) |  | (单位资质专用章)
法定代表人 或其授权人: |  | 法定代表人 或其授权人:
| (签字或盖章) |  | (签字或盖章)
编制人: |  | 复 核 人:
| (造价人员签字盖专用章) |  | (造价工程师签字盖专用章)
编制时间： |  | 复核时间: | 2025年03月05日

## 单位工程投标总价汇总表(招标)_表-04
单位工程投标报价汇总表
工程名称：竹箦分监狱南北楼连廊分控室智能化改造项目 |  |  | 标段：
序号 | 汇总内容 | 金额(元) | 其中:暂估价
序号 | 汇总内容
1 | 分部分项工程
1.1 | 人工费
1.2 | 材料费
1.3 | 施工机具使用费
1.4 | 企业管理费
1.5 | 利润
2 | 措施项目
2.1 | 单价措施项目费
2.2 | 总价措施项目费
2.2.1 | 安全文明施工费
3 | 其他项目
3.1 | 其中：暂列金额
3.2 | 其中：专业工程暂估价
3.3 | 其中：计日工
3.4 | 其中：总承包服务费
4 | 规费
5 | 税金
6 | 工程造价

## 分部分项工程和单价措施项目清单_表-08
分部分项工程和单价措施项目清单与计价表
工程名称：竹箦分监狱南北楼连廊分控室智能化改造项目 | [6 empty] | 标段：
序号 | 项目编码 | 项目名称 | 项目特征描述 | 计量单位 | 工程量 | 金额(元)
[6 empty] | 综合单价 | 合价 | 其中： 暂估价
序号 | 编号 | 名称 | 项目特征 | 单位 | 数量
一 |  | 办公区 |  |  | 1
1 | 011210002001 | 平移门隔断 | 含玻璃门、框架、电机、电插锁等 | m2 | 9.24
2 | 030507005001 | 门禁读卡器 | 1、面板为金属材质； 2、有门开关指示灯； 3、具有双色LED指示灯与BEEP声音指示，可辨识主机电源与感应功能是否正常； 4、消耗电流平常待机不大于90mA，动作时不大于120mA； 5、使用频率 125 KHz 或 13.56MHz。电源供应：12VDC±10％； 6、操作温度0~60℃ 湿度不大于85%Rh； 7、输出讯号：维庚26/34 Bit； ★8、需与监狱现有振讯门禁系统兼容，提供无缝对接承诺函并加盖投标方公章。 | 套 | 2
3 | 030504001001 | 门禁控制板 | 1、处理器（不低于）：72MHZ、32位ARM处理器； 2、固件在线升级：有； 3、控制开门装置：各种电控锁、防剪锁模块、闸机、平移门等； 4、门状态监测方式：双门门磁； 5、外置读卡器数量：≥2； 6、外置读卡器连接方式：Wiegand 26bit、Wiegand 34bit； 7、显示门状态方式：LED或外置指示灯； ★8、需与监狱现有振讯门禁系统兼容，提供无缝对接承诺函并加盖投标方公章。 | 套 | 1
4 | 080403004001 | 防窥膜 | 外面不能观看，里面对外通透率达90%，提供检测报告，符合甲方要求 | ㎡ | 10
5 | 030507008001 | 高清网络半球摄像机 | 1、不低于400万像素1/3英寸CMOS图像传感器，低照度效果好，图像清晰度高； 2、最大可输出400万(2560 × 1440)@25fps； 3、支持H.265编码，压缩比高，超低码流； 4、内置高效红外补光灯，最大红外监控距离50米； 5、支持ROI，SMART H.264/H.265，灵活编码，适用不同带宽和存储环境； 6、支持数字宽动态，3D降噪，强光抑制，背光补偿，数字水印，适用不同监控环境； 7、支持多种异常检测：动态检测，视频遮挡，网络断开，IP冲突，音频异常侦测，非法访问； 8、内置MIC； 9、支持DC12V/POE供电方式； 10、支持≥IP67防护等级； ★11、与现有海康SPCC2.0平台兼容，提供无缝对接承诺函并加盖投标方公章。 | 台 | 1
6 | 081103004001 | 配套电源 | 12V2A，配套 | 个 | 1
7 | 030411004001 | 配线 | 分支电源线 RVV2*1.0 | m | 105.49
8 | 030502006001 | 六类非屏蔽双绞线 | 1、产品符合并满足GB 50311、ISO/IEC 11801、IEC61156-5、EN 50173-1和EN 50288标准； 2、线缆内部采用柔性十字骨架支撑，有效减少损耗，提升性能； 3、无氧铜线芯符合23AWG线规，带宽≥250MHz； 4、线缆满足CM防火等级。 | m | 457.13
9 | 030411001006 | 配管 | PVC25 暗配 含开槽、抹灰 | m | 309.405
10 | 030404035003 | 插座 | 1.名称:双口网络信息面板 2.材质:地插 金属材质，翻盖样式，采用模块式拼装工艺 | 个 | 6
11 | 030502010001 | 24口配线架 | 1、RJ45模块化卡接式结构，高度1U； 2、非屏蔽模块，可兼容同类型5E/6/6A/7类等接口模块； 3、符合ISO/IEC11801和ANSI-TIA/EIA 568B连接硬件标准的要求； 4、具备T568A和T568B两种通用线序。 | 个 | 1
12 | 030501012001 | 24口千兆交换机 | 1、24个千兆电口，4个千兆光口； 2、交换容量≥396Gbps； 3、包转发率≥108/126Mpps。 | 台 | 1
13 | 030411006003 | 接线盒 | 1.名称:接线盒 2.材质:塑料 3.规格:86盒 | 个 | 6
二 |  | 南北楼连廊分控室 |  |  | 1
14 | 011104004001 | 防静电活动地板 | 1、600*600*32全钢无边型，陶瓷面； 2、集中载荷大于3550N,均布载荷大于16500N； 3、符合国家A级阻燃标准。 | m2 | 26.8
15 | 030409002001 | 接地铜排 | 30*3mm，铜排，含绝缘子及配套产品 | m | 40
16 | 030411001001 | 配管 | 1.名称:塑料管 2.材质:PVC管 3.规格:25mm | m | 138.05
17 | 030404003001 | 49寸LCD拼接屏 | 1、显示尺寸 49 inch 2、与解码器同一品牌系列 3、屏幕可视区域 ≥1209.6 (H) mm × 680.4 (V) mm 4、背光源类型 D-LED 5、像素间距 ≤0.630 (H) mm × 0.630 (V) mm 6、物理拼缝 ≤3.5 mm 7、边框宽度 ≤2.3 mm（左/上），≤1.2 mm（右/下） 8、物理分辨率 ≥1920 × 1080 9、亮度 ≥500 cd/m2 10、可视角 ≥178°(H)/178°(V) 11、色深度 ≥8 bit, 16.7 M 12、对比度 ≥1200 : 1 13、响应时间 ≤8 ms 14、音视频输入接口（不少于） HDMI × 1, DVI × 1, VGA × 1, AV × 1, USB × 1 15、控制接口（不少于） RS-232 IN × 1, RS-232 OUT × 2 16、功耗 ≤ 180 W 17、工作温度 0 °C~40 °C 18、工作湿度 10%～80% RH（无冷凝水） | 台 | 9
18 | 030404003002 | 拼接屏支架 | 配套 | 套 | 9
19 | 030404003003 | 钢结构支架 | 1、3.68*3.3M支持3屏拼接屏正常移动开启，线路自适应移动； 2、隐藏门可以正常开启不少于10000次； 3、和墙面装修同一颜色。 | m2 | 12.2
20 | 030502001001 | 机柜PDU | 机柜专用PDU电源 8位10A | 台 | 3
21 | 030507012001 | 视频传输设备 | "视频输入 1、支持电脑、视频会议终端等视频输入信号源，支持不低于2路1080P@50/60 或1路4K@30，通过HDMI 1.4本地输入，HDMI可内嵌音频； 2、支持网络IPC、NVR等设备类型作为网络信号源输入。 视频输出 1、支持HDMI 1.4视频信号输出，支持不低于4K分辨率（3840 × 2160@30 Hz）超高清输出； 2、支持对接LED显示系统，视频输出最大的LED带载能力为单口260W； 3、支持不低于两种音频输出方式：HDMI内嵌音频和外置音频输出。 视频编解码 1、采用H.264/H.265编码标准，默认采用H.265，支持子码流及主码流编码； 2、支持网络设备解码，支持H.264、H.265、Smart264、Smart265、MJPEG、HIK264等主流码流格式，支持PS、TS、ES、RTP等主流封装格式，支持子码流及主码流切换； 3、最大支持3200w分辨率解码，具有不少于256个解码通道，支持不少于128路200W，或不少于256路720P视频同时解码上墙； 4、支持加密码流、多轨码流、智能码流解码；支持码流修改和切换；支持解码异常提示。 电视墙功能 1、支持单面电视墙拼接、开窗、窗口跨屏漫游、场景轮巡和窗口轮巡功能，单屏支持不少于4个1080P或2个4K图层，单窗口支持1/4/6/8/9/16/25/36窗口分屏功能，整机最大支持64个场景，整机支持256个平台预案轮巡组； 2、支持RTP\RTSP协议进行网络源预览，可通过软件进行电脑桌面投屏上墙； 3、支持电视墙界面对网络信号源云台不少于八个方向、自动扫描、光圈、调焦、聚焦、调用预置点等操作； 4、支持电视墙窗口开始/停止预览、开始/停止解码、开始/停止轮巡、打开/关闭声音、置顶、置底等操作。 ★需与现有海康SPCC2.0平台兼容，提供无缝对接函并加盖投标方公章。 ★提供第三方权威部门含有CMA认证标志的有效检测报告，并加盖投标方公章，同时在中标后合同签订前提供原厂授权函及原厂不低于3年的质保函。" | 台 | 1
22 | 030501004002 | 流媒体服务器 | 最低配置要求： 1、CPU：配置≥1颗 C86架构不低于HYGON 7363性能处理器，单处理器物理核心数≥16核，主频≥2.5 GHz，末级缓存容量≥32 MB，线程数≥32线程，热设计功耗≥135 W，支持内存的最高速率≥3200 MHz，通道数≥4，位宽≥64； 2、内存：配置≥64G DDR4，≥16根内存插槽，最大支持扩展至2TB内存； 3、硬盘：配置≥2块600G 10K SAS硬盘； 4、阵列卡：配置≥1张SAS_HBA卡（支持RAID 0/1/10）； 5、PCIE扩展：最大可选支持6个PCIe扩展插槽； 6、网口：≥4个千兆电口； 7、其他接口：配置≥1个千兆RJ-45管理接口，≥4个USB 3.0接口，≥1个VGA口，位于机箱后部； 8、电源：配置≥550W（1+1）CRPS冗余电源； ★需与现有海康SPCC2.0平台兼容，提供无缝对接函并加盖投标方公章。 ★提供第三方权威部门含有CMA认证标志的有效检测报告，并加盖投标方公章，同时在中标后合同签订前提供原厂授权函及原厂不低于3年的质保函。含相关软件费用。 | 台 | 1
23 | 030504004001 | 综合安防平台管理软件 | 监狱专用平台系统基础信息管理提供了系统业务应用依赖的基础资源，包括安保用户管理、安保基础数据管理、安保区域管理、安保系统配置、物联设备管理，统一管理了组织、区域、人员、卡片、车辆和物联设备等资源，并提供人车、人卡的关联关系配置能力。 一、组织资源管理 1、支持组织基础信息的增删改查、导入、导出等功能； 二、区域资源管理 1、支持区域基础信息的增删改查、导入、导出等功能； 三、人员信息管理 1、支持人员信息的增删改查、导入、导出，包括人脸、指纹采集； 2、支持人员基础信息自定义扩展； 四、卡片信息管理 1、支持卡片基本信息的增删改查、导入、导出； 2、支持人员开卡、退卡、挂失、解挂、换卡及卡扇区加密； 五、车辆信息管理 1、支持车辆基本信息的增删改查、导入、导出； 六、设备信息管理 1、提供设备统一接入管理，包括：视频设备、出入口设备、门禁设备、梯控设备、可视对讲设备、食堂消费设备、寻车诱导设备、卡口设备、车载设备、报警设备等。 七、系统用户管理 1、支持账户基本信息和角色信息的增删改查； 2、支持配置不同角色权限，包括菜单权限、组织权限、区域权限、资源权限、功能控制权限； 3、支持用户组权限分配； 4、支持用户安全管理，可绑定用户mac地址及IP，可自行修改用户密码或者管理员重置密码； 5、支持从Windows域同步用户信息，用于域账户进行平台登录； 八、设备运维 a.支持设备运维，包含设备升级、设备日志、设备校时、设备状态、告警监控、设备远程参数配置等设备生命周期管理，支持监控设备在线率、开关量状态等 b.支持视频运维，包含视频类设备的健康度巡检，包括编码设备、监控点的在线情况，录像完整性检测，视频质量诊断，并提供相应的统计报表 九、数据底座 1、数据模型 a.数据标准：基于数据标准，集中管理系统中涉及的模型元数据和数据模型，保障业务数据定义的一致性，实现数据级联、数据上图、巡检对象、BI、流程表单和复杂处理规则的高效配置，同时内置丰富的通用模型、行业模型、数据字典等，开箱即用，方便扩展。 b.数据存储：模型与存储解耦设计，扩大数据底座的应用场景适应性。支持数据可选存储主流关系型数据库（默认PG）、NoSql数据库，支持数据库原生索引、校验，支持数据缓存管理等，满足上游OLAP和OLTP业务。 2、数据接入 a.业务数据接入：内置强大的ETL能力，支持对内外部系统数据进行采集、汇聚。数据源支持结构化数据（如关系型数据库中的数据）、半结构化数据（如纯文本文件）。 b.物联数据接入：基于物联感知数据量大、实时性要求高等特点，提炼标准模型，优化存储、访问性能，默认使用ClickHouse作为存储引擎，支持数据分片存储配置，满足亿级数据存储，为物联数据的海量存储、即席分析和高效查询提供了保障。 3、数据处理 a.数据转义：支持数据流入数仓执行DML操作前后埋点，可视化数据处理流程配置，实现数据的过滤、转换，快速满足业务开发、界面显示等经常变化的数据需求。 4、数据开放 a.数据接口：自助式的数据接口设计和配置，按模型、标准SQL定义接口，快速满足业务开发、第三方集成等开发场景。 b.数据推送：基于规则的数据推送能力配置，支持模型数据变化的实时推送，快速满足异常告警多端送达等实时性要求高的业务场景。 5、数据安全 1.数据安全：通过统一认证、鉴权的接口网关开放数据接口，敏感数据敏感数据加密存储、加密传输。 十、AI模型管理 1、模型部署 a.模型获取：支持算法模型的远程获取和本地导入，适配不同网络环境要求 b.支持可视化模型部署和进度展示 c.支持模型批量下发和批量升级，方便快速部署 3、任务管理 a.运行模式：灵活的运行模式，支持边缘端任务分析和中心端任务分析，满足不同阶梯方案需求 b.边缘端分析支持实时视频流分析、定时轮巡分析、定时抓图分析 c.中心端分析支持抓图离线分析、视频流提交分析 3.智能报警配置：支持分析任务配置灵活的参数，满足场景化的识别需求，如上报次数控制、识别条件控制等 | 套 | 0
24 | 030501001001 | 电脑配置升级 | 4台旧电脑配置升级，含23.8寸显示器、I5以上CPU、16G 内存、512G固态硬盘、2G独立显卡、机箱、机箱电源、键盘鼠标等共4套配件。 | 套 | 4
25 | 030502016001 | HDMI线缆 | 成品HDMI线缆，按现场实际需求定制 | 根 | 12
26 | 030502001002 | 指挥操作台 | 定制操作台，样式待甲方选型后确定定制两组三联操作台：含6张座椅、4套PDU、4套壁装显示器支架，其中操作台一联尺寸参考：长度60cm，宽95cm,高75cm。 | 联 | 6
27 | 030404035001 | 插座 | 1.名称:双口网络信息面板地插 2.材质:地插 金属材质，翻盖样式，采用模块式拼装工艺 | 个 | 6
28 | 030507008002 | 高清网络半球摄像机 | 1、不低于400万像素1/3英寸CMOS图像传感器，低照度效果好，图像清晰度高； 2、最大可输出400万(2560 × 1440)@25fps； 3、支持H.265编码，压缩比高，超低码流； 4、内置高效红外补光灯，最大红外监控距离50米； 5、支持ROI，SMART H.264/H.265，灵活编码，适用不同带宽和存储环境； 6、支持数字宽动态，3D降噪，强光抑制，背光补偿，数字水印，适用不同监控环境； 7、支持多种异常检测：动态检测，视频遮挡，网络断开，IP冲突，音频异常侦测，非法访问； 8、内置MIC； 9、支持DC12V/POE供电方式； 10、支持≥IP67防护等级； ★11、与现有海康SPCC2.0平台兼容，提供无缝对接承诺函并加盖投标方公章。 | 台 | 2
29 | 030404035004 | 插座 | 1.名称:地插 2.材质:地插 金属材质，翻盖样式，采用模块式拼装工艺 | 个 | 1
30 | 081103004002 | 配套电源 | 12V2A，配套 | 个 | 2
31 | 030502006002 | 六类非屏蔽双绞线 | 1、产品符合并满足GB 50311、ISO/IEC 11801、IEC61156-5、EN 50173-1和EN 50288标准； 2、线缆内部采用柔性十字骨架支撑，有效减少损耗，提升性能； 3、无氧铜线芯符合23AWG线规，带宽≥250MHz； 4、线缆满足CM防火等级。 | m | 174.92
32 | 030411004002 | 配线 | 分支电源线 RVV2*1.0 | m | 291
33 | 030501012002 | 24口千兆交换机 | 24个10/100/1000BASE-T电口,支持4个1G/10G BASE-X SFP+端口336Gbps126/144Mpps | 台 | 1
34 | 030506001001 | 寻呼话筒 | 1.采用话筒桌面式设计，带有≥7英寸显示屏，带触摸控制功能；显示屏自带数字键、功能键，支持通过触摸呼叫广播，支持呼叫分区及多个分区，呼叫全区广播；可支持≥10个按键自定义一键呼叫广播功能。 2.内置≥1路网络硬件音频解码模块，具有≥1路RJ45网络接口，≥100Mbps传输速率。 3.支持监听任意终端功能，内置≥2W全频扬声器，实现双向通话和网络监听。 ★4.支持≥1路音频线路输入，支持采集播放功能；具有≥1路音频线路输出，可外接功率放大器。（提供设备线路输入与输出接口佐证图并加盖投标方公章） 5.支持直接操作呼叫或对讲任意终端，支持通过话筒广播呼叫功能，广播延时低于100毫秒。 6.支持多种呼叫策略，包括无响应转移、占线转移、关机转移；自动接听、手动接听，支持自定义接听提示音，支持转移时间、无人接听时间、呼叫等待时间自定义。 7.具有≥1个3.5耳机接口、≥1路3.5话筒输入接口。 ★8.具有≥1路短路输出接口、≥1路短路输入接口。（提供设备短路输入与输出接口佐证图并加盖投标方公章） ★9.需与现有ITC广播兼容，提供无缝对接函并加盖投标方公章。含相关软件费用 | 台 | 1
35 | 030504004002 | 话筒呼叫控制嵌入软件 | 1.软件内嵌于话筒设备，实现话筒呼叫控制功能，支撑设备各项基本功能的运行。 2.授权操作管理功能，支持服务器统一配置管理用户及密码。 3.支持新配置注册智能语音提示功能。 4.支持多种呼叫策略，包括呼叫转移、呼叫等待、无人接听提醒等。 5.支持双向对讲功能，可与另一方对讲终端实现双向语音传输功能。 6.可实现分区/全区进行喊话/广播功能。 7.支持单独调节音量。（设备配套） | 套 | 0
36 | 030904003001 | 按钮 | 网络紧急报警按钮 ★需与现有荣飞网络报警平台兼容，提供无缝对接函并加盖投标方公章。 | 个 | 1
37 | 030411004003 | 配线 | 电源线 BV2.5 | m | 55
38 | 030411004004 | 配线 | 电源线 RVV3*2.5 | m | 60
39 | 030411004005 | 配线 | 电源线 RVV2*1.0 | m | 90
40 | 030411001002 | 配管 | PVC25 暗配 含开槽、抹灰 | m | 210
41 | 080807013001 | 防火封堵 | 防火泥现场孔洞封堵 | 项 | 0
42 | 030408008002 | 防火堵洞 | 1.名称:防火堵洞 符合规范及验收要求 | 处 | 5
43 | 030505014001 | 系统网络联调 | 系统联调，与监狱原有系统完成功能对接 | 项 | 1
44 | 030411006002 | 接线盒 | 1.名称:接线盒 2.材质:塑料 3.规格:86盒 | 个 | 7
三 |  | 设备间一体化机房 |  |  | 1
45 | 011210002002 | 玻璃隔断 | 双层夹胶6*6mm，内部预留人行通道，通道尺寸不低于90cm | m2 | 12
46 | 011210002003 | 平移门隔断 | 含玻璃门、框架、电机、电插锁等 | m2 | 17.6
47 | 030507005002 | 门禁读卡器 | 1、面板为金属材质； 2、有门开关指示灯； 3、具有双色LED指示灯与BEEP声音指示，可辨识主机电源与感应功能是否正常； 4、消耗电流平常待机不大于90mA，动作时不大于120mA； 5、使用频率 125 KHz 或 13.56MHz。电源供应：12VDC±10％； 6、操作温度0~60℃ 湿度不大于85%Rh； 7、输出讯号：维庚26/34 Bit； ★8、需与监狱现有振讯门禁系统兼容，提供无缝对接承诺函并加盖投标方公章。 | 套 | 1
48 | 030904003002 | 开门按钮 | 配套金属按钮，双触点 | 个 | 1
49 | 030504001002 | 门禁控制板 | 1、处理器（不低于）：72MHZ、32位ARM处理器； 2、固件在线升级：有； 3、控制开门装置：各种电控锁、防剪锁模块、闸机、平移门等； 4、门状态监测方式：双门门磁； 5、外置读卡器数量：≥2； 6、外置读卡器连接方式：Wiegand 26bit、Wiegand 34bit； 7、显示门状态方式：LED或外置指示灯； ★8、需与监狱现有振讯门禁系统兼容，提供无缝对接承诺函并加盖投标方公章。 | 套 | 1
50 | 030507008003 | 高清网络半球摄像机 | 1、不低于400万像素1/3英寸CMOS图像传感器，低照度效果好，图像清晰度高； 2、最大可输出400万(2560 × 1440)@25fps； 3、支持H.265编码，压缩比高，超低码流； 4、内置高效红外补光灯，最大红外监控距离50米； 5、支持ROI，SMART H.264/H.265，灵活编码，适用不同带宽和存储环境； 6、支持数字宽动态，3D降噪，强光抑制，背光补偿，数字水印，适用不同监控环境； 7、支持多种异常检测：动态检测，视频遮挡，网络断开，IP冲突，音频异常侦测，非法访问； 8、内置MIC； 9、支持DC12V/POE供电方式； 10、支持≥IP67防护等级； ★11、与现有海康SPCC2.0平台兼容，提供无缝对接承诺函并加盖投标方公章。 | 台 | 4
51 | 081103004003 | 配套电源 | 12V2A，配套 | 个 | 4
52 | 030411004006 | 配线 | 电源线 RVV2*1.0 | m | 56.01
53 | 030502006003 | 六类非屏蔽双绞线 | 1、产品符合并满足GB 50311、ISO/IEC 11801、IEC61156-5、EN 50173-1和EN 50288标准； 2、线缆内部采用柔性十字骨架支撑，有效减少损耗，提升性能； 3、无氧铜线芯符合23AWG线规，带宽≥250MHz； 4、线缆满足CM防火等级。 | m | 36.35
54 | 030411001003 | 配管 | PVC25 暗配 含开槽、抹灰 | m | 56.01
55 | 030503006002 | 传感器 | 数显温湿度传感器， 测量范围：湿度: 0%RH～100%RH 温度: -20℃～70℃ 测量精度：20%RH—80%RH@25℃ 湿度: ±2%RH在10-90%HR 温度: ±0.2℃在0-60℃ 连接：RJ45端子直接连接或者螺钉端子接线 地址：1-254，通过按键设置 通讯协议：Modbus RTU 波特率：300-115200bps 有效工作面积：10-20m2/只 | 支 | 1
56 | 030904001001 | 光电烟感探测器 | 供电电源：DC12-24V直流 静态电流：16mA（继电器常闭）@DC12V，5mA（继电器常开）@DC12V 报警电流：10mA（继电器常闭）@DC12V，20mA（继电器常开）@DC12V 报警指示：红色LED灯常亮 报警输出：开关量信号输出（常开、常闭可选）接点容量DC28V100mA 工作温度：-10℃ ~ +50℃ 相对温度：≤90%RH(无凝结现象) 外形尺寸：φ104*51mm 安装高度：离地面高度不大于3.5米（安装高度超出，需专业技术人员安装集烟仓设备，限高度不超过4米） 探测面积：不大于20平方米（根据实际面积增加而相应增加探测器数量） | 个 | 1
57 | 030411004007 | 控制线缆 | RVVP2*1.0 | m | 58
58 | 030411004008 | 控制线缆 | RVVP4*1.0 | m | 35
59 | 030411004009 | 配线 | 电源线 RVV2*1.0 | m | 63
60 | 030502006004 | 六类非屏蔽双绞线 | 1、产品符合并满足GB 50311、ISO/IEC 11801、IEC61156-5、EN 50173-1和EN 50288标准； 2、线缆内部采用柔性十字骨架支撑，有效减少损耗，提升性能； 3、无氧铜线芯符合23AWG线规，带宽≥250MHz； 4、线缆满足CM防火等级。 | m | 30
61 | 030411001004 | 配管 | PVC25 暗配 含开槽、抹灰 | m | 95
62 | 030904008001 | 消防报警联动模块 | 现场发生烟雾报警触发消防报警（需与原消防系统匹配) | 套 | 1
63 | 030505014002 | 系统网络联调 | 系统联调，与监狱原有系统完成功能对接 | 项 | 1
四 |  | 会议室 |  |  | 1
64 | 030507005003 | 门禁读卡器 | 1、面板为金属材质； 2、有门开关指示灯； 3、具有双色LED指示灯与BEEP声音指示，可辨识主机电源与感应功能是否正常； 4、消耗电流平常待机不大于90mA，动作时不大于120mA； 5、使用频率 125 KHz 或 13.56MHz。电源供应：12VDC±10％； 6、操作温度0~60℃ 湿度不大于85%Rh； 7、输出讯号：维庚26/34 Bit； ★8、需与监狱现有振讯门禁系统兼容，提供无缝对接承诺函并加盖投标方公章。 | 套 | 2
65 | 030504001003 | 门禁控制板 | 1、处理器（不低于）：72MHZ、32位ARM处理器； 2、固件在线升级：有； 3、控制开门装置：各种电控锁、防剪锁模块、闸机、平移门等； 4、门状态监测方式：单门门磁； 5、外置读卡器数量：≥2； 6、外置读卡器连接方式：Wiegand 26bit、Wiegand 34bit； 7、显示门状态方式：LED或外置指示灯； ★8、需与监狱现有振讯门禁系统兼容，提供无缝对接承诺函并加盖投标方公章。 | 套 | 1
66 | 010801006001 | 配套门禁磁力锁 | 含配套闭门器，磁力锁）带信号反馈 | 套 | 1
67 | 01B001 | 配套信号线，电源线 | 门禁电源线，控制线 | 项 | 0
68 | 030411001005 | 配管 | PVC25 暗配 含开槽、抹灰 | m | 125.03
69 | 030411004010 | 配线 | 电源线 RVV2*1.0 | m | 66.99
70 | 030502001003 | 指挥操作台 | 定制操作台，5米*1.5米*高0.74米，含12张配套椅，木制，环保 | 台 | 1
71 | 030507014001 | 智能会议载体 | 100寸miniLED屏，288HZ超高刷，酷开AI智能体，4+128G，四核A73处理器（含周边配套） | 台 | 1
72 | 030404003004 | 显示屏支架 | 配套移动支架 | 套 | 1
73 | 030502006005 | 六类非屏蔽双绞线 | 1、产品符合并满足GB 50311、ISO/IEC 11801、IEC61156-5、EN 50173-1和EN 50288标准； 2、线缆内部采用柔性十字骨架支撑，有效减少损耗，提升性能； 3、无氧铜线芯符合23AWG线规，带宽≥250MHz； 4、线缆满足CM防火等级。 | m | 116.08
74 | 030404035002 | 插座 | 1.名称:双口网络信息面板 2.材质:地插 金属材质，翻盖样式，采用模块式拼装工艺 | 个 | 4
75 | 030411006001 | 接线盒 | 1.名称:接线盒 2.材质:塑料 3.规格:86盒 | 个 | 4
分部分项合计

## 总价措施项目清单_表-11
总价措施项目清单与计价表
工程名称：竹箦分监狱南北楼连廊分控室智能化改造项目 | [6 empty] | 标段：
序号 | 项目编码 | 项目名称 |  | 计算基础 |  |  | 费率(%) | 金额(元)
序号 | 编号 | 项目名称 | 计算基础 |  | 费率 | 标记
1 | 031302001001 | 安全文明施工 | 基本费+增加费 | 基本费+增加费 |  | 1 | 0
1.1 |  | 基本费 | 分部分项合计+单价措施项目合计-工程设备费 | 分部分项合计+单价措施项目合计-工程设备费 | 1.5 | 1.1 | 1.5
1.2 |  | 增加费 | 分部分项合计+单价措施项目合计-工程设备费 | 分部分项合计+单价措施项目合计-工程设备费 |  | 1.2 | 0
1.3 |  | 扬尘污染防治增加费 | 分部分项合计+单价措施项目合计-工程设备费 | 分部分项合计+单价措施项目合计-工程设备费 |  | 1.3 | 0
2 | 031302002001 | 夜间施工 | 分部分项合计+单价措施项目合计-工程设备费 |  |  | 0
3 | 031302003001 | 非夜间施工照明 | 分部分项合计+单价措施项目合计-工程设备费 |  |  | 0
4 | 031302004001 | 二次搬运 | 分部分项合计+单价措施项目合计-工程设备费 |  |  | 0
5 | 031302005001 | 冬雨季施工 | 分部分项合计+单价措施项目合计-工程设备费 |  |  | 0
6 | 031302006001 | 已完成工程及设备保护 | 分部分项合计+单价措施项目合计-工程设备费 |  |  | 0
7 | 031302008001 | 临时设施 | 分部分项合计+单价措施项目合计-工程设备费 |  |  | 0
8 | 031302009001 | 赶工措施 | 分部分项合计+单价措施项目合计-工程设备费 |  |  | 0
9 | 031302010001 | 工程按质论价 | 分部分项合计+单价措施项目合计-工程设备费 | 分部分项合计+单价措施项目合计-工程设备费 |  | 2 | 0
10 | 031302011001 | 住宅分户验收 | 分部分项合计+单价措施项目合计-工程设备费 |  |  | 0
11 | 031302012001 | 建筑工人实名制费用 | 分部分项合计+单价措施项目合计-工程设备费 |  |  | 0
12 | 031302015001 | 智慧工地费用 | 分部分项合计+单价措施项目合计-工程设备费 |  |  | 0
|  | 合计 |  |  |  |  | 0

## 其他项目清单与计价汇总表(招标)_表-12
其他项目清单与计价汇总表
工程名称：竹箦分监狱南北楼连廊分控室智能化改造项目 |  |  | 标段：
序号 | 项目名称 | 金额(元) | 备注
编号 | 项目名称 | 招标金额 | 备注
1 | 暂列金额 | 24000.00 | 明细详见表-12-1
2 | 暂估价
2.1 | 材料(工程设备)暂估价 |  | 明细详见表-12-2
2.2 | 专业工程暂估价 | 0.00 | 明细详见表-12-3
3 | 计日工 |  | 明细详见表-12-4
4 | 总承包服务费 |  | 明细详见表-12-5
合计

## 暂列金额明细表_表-12-1
暂 列 金 额 明 细 表
工程名称：竹箦分监狱南北楼连廊分控室智能化改造项目 |  |  |  | 标段：
序号 | 项目名称 | 计量单位 | 暂定金额(元) | 备注
编号 | 项目名称 | 计量单位 | 金额 | 备注
1 | 暂列金额 | 1 | 24000.00
| 合计 |  | 24000.00

## 规费、税金项目清单_表-13
规 费、税 金 项 目 清 单
工程名称：竹箦分监狱南北楼连廊分控室智能化改造项目 |  |  |  | 标段：
序号 | 项目名称 | 计算基础 | 计算基数 | 计算费率(%) | 金额(元)
编号 | 项目名称 | 计算基础 |  | 费率
1 | 规费 | 社会保险费+住房公积金+环境保护税+其他规费
1.1 | 社会保险费 | 分部分项合计+措施项目合计+其他项目合计-工程设备费 |  | 2.4
1.2 | 住房公积金 | 分部分项合计+措施项目合计+其他项目合计-工程设备费 |  | 0.42
1.3 | 环境保护税 | 分部分项合计+措施项目合计+其他项目合计-工程设备费
2 | 税金 | 分部分项合计+措施项目合计+其他项目合计+规费-参数甲供材/1.01 |  | 9
3 | 合计 | 规费+税金