## 招标工程量清单扉页_扉1
女子分监狱新建垃圾桶摆放场
工程
招标工程量清单
招 标 人: | 1 | 工 程 造 价咨 询 人: | 1
| (单位盖章) |  | (单位资质专用章)
法定代表人 或其授权人: | 1 | 法定代表人 或其授权人: | 1
| (签字或盖章) |  | (签字或盖章)
编制人: | 1 | 复 核 人: | 1
| (造价人员签字盖专用章) |  | (造价工程师签字盖专用章)
编制时间： | 2025年02月26日 | 复核时间: | 2025年02月26日

## 单项工程投标报价汇总表(招标)
单项工程投标总价汇总表
工程名称：女子分监狱新建垃圾桶摆放场
序号 | 单位工程名称 | 金额(元) | 其中
|  |  | 暂估价(元) | 安全文明施工费(元) | 规费(元)
名称
序号xh | 名称
女子分监狱新建垃圾桶摆放场
1 | 女子分监狱新建垃圾桶摆放场
合计

## 单位工程投标报价汇总表(招标)
单位工程投标报价汇总表
工程名称：女子分监狱新建垃圾桶摆放场 |  |  | 标段：
序号 | 汇总内容 | 金额(元) | 其中:暂估价
序号 | 汇总内容
1 | 分部分项工程
1.1 | 人工费
1.2 | 材料费
1.3 | 施工机具使用费
1.4 | 企业管理费
1.5 | 利润
2 | 措施项目
2.1 | 单价措施项目费
2.2 | 总价措施项目费
2.2.1 | 安全文明施工费
3 | 其他项目
3.1 | 其中：暂列金额
3.2 | 其中：专业工程暂估价
3.3 | 其中：计日工
3.4 | 其中：总承包服务费
4 | 规费
5 | 税金
6 | 工程造价

## 分部分项工程和单价措施项目清单与计价表_表—08
分部分项工程和单价措施项目清单与计价表
工程名称：女子分监狱新建垃圾桶摆放场 | [6 empty] | 标段：
序号 | 项目编码 | 项目名称 | 项目特征描述 | 计量单位 | 工程量 | 金额(元)
[6 empty] | 综合单价 | 合价 | 其中： 暂估价
序号 | 编号 | 名称 | 项目特征 | 单位 | 数量
1 | 040101001001 | 挖一般土方 | 1、机械挖土方，基底压实 2、土方装车运至监狱外，由投标单位自行处理，运距综合考虑 | m3 | 12
2 | 011602001001 | 混凝土破碎 | 1、机械破碎砼基础等 2、原碎砼装车运至监狱外，由投标单位自行处理，运距综合考虑 | m3 | 12
3 | 040202001001 | 路床整形 | 1、路床碾压、整形、夯实 | m2 | 120
4 | 040202011001 | 碎石 | 1、10cm级配碎石垫层，压实 | m2 | 120
5 | 040203007001 | 水泥混凝土 | 1，10cm厚C30混凝土路面，含模板、锯缝、养护等所有工作内容 | m2 | 112
6 | 040402005001 | 混凝土沟道 | 1、混凝土路侧边做排水沟造型，内截面200mm*200mm，外截面400mm*300mm 2、含混凝土浇筑、模板，按米计算 | m | 20
7 | 04B001 | 冲洗设备安装 | 1、垃圾场冲洗水管铺设、包含管道、阀门、冲洗软管、冲洗抢、从预留引水点接水等 | 项 | 1
8 | 04B002 | 广告牌移位 | 广告牌移位(单组规格3m*2m)，需重新浇筑混凝土基础、制作预埋件 | 组 | 3
分部分项合计
9 | 011705001001 | 大型机械设备进出场及安拆 | 大型机械设备进出场及安拆 | 项 | 1
单价措施合计

## 总价措施项目清单与计价表_表—11
总价措施项目清单与计价表
工程名称：女子分监狱新建垃圾桶摆放场 | [6 empty] | 标段：
序号 | 项目编码 | 项目名称 |  | 计算基础 |  |  | 费率(%) | 金额(元)
序号 | 编号 | 项目名称 | 计算基础 |  | 费率 | 标记
1 | 041109001001 | 安全文明施工 | 基本费+增加费 | 基本费+增加费 |  | 1 | 0
1.1 |  | 基本费 | 分部分项合计+单价措施项目合计-参数设备费 | 分部分项合计+单价措施项目合计-参数设备费 | 1.5 | 1.1 | 1.5
1.2 |  | 省级标化工地增加费（一星级） | 分部分项合计+单价措施项目合计-参数设备费 | 分部分项合计+单价措施项目合计-参数设备费 |  | 1.2 | 0
1.3 |  | 扬尘污染防治增加费 | 分部分项合计+单价措施项目合计-参数设备费 | 分部分项合计+单价措施项目合计-参数设备费 |  | 1.3 | 0
2 | 041109002001 | 夜间施工 | 分部分项合计+单价措施项目合计-参数设备费 |  |  | 0
3 | 041109003001 | 二次搬运 | 分部分项合计+单价措施项目合计-参数设备费 |  |  | 0
4 | 041109004001 | 冬雨季施工 | 分部分项合计+单价措施项目合计-参数设备费 |  |  | 0
5 | 041109006001 | 地上、地下设施、建筑物的临时保护设施 | 分部分项合计+单价措施项目合计-参数设备费 |  |  | 0
6 | 041109007001 | 已完工程及设备保护 | 分部分项合计+单价措施项目合计-参数设备费 |  |  | 0
7 | 041109008001 | 临时设施费 | 分部分项合计+单价措施项目合计-参数设备费 |  |  | 0
8 | 041109009001 | 赶工措施费 | 分部分项合计+单价措施项目合计-参数设备费 |  |  | 0
9 | 041109010001 | 工程按质论价 | 分部分项合计+单价措施项目合计-参数设备费 | 分部分项合计+单价措施项目合计-参数设备费 |  | 2 | 0
10 | 041109005001 | 行车、行人干扰 | 分部分项合计+单价措施项目合计-参数设备费 |  |  | 0
11 | 041109011001 | 建筑工人实名制费用 | 分部分项合计+单价措施项目合计-参数设备费 |  |  | 0
12 | 041109015001 | 智慧工地费用 | 分部分项合计+单价措施项目合计-参数设备费 |  |  | 0
13 | 041109016001 | 新冠疫情常态化防控 | 分部分项合计+单价措施项目合计-参数设备费 |  |  | 0
|  | 合计 |  |  |  |  | 0

## 其他项目清单_表—12
其他项目清单与计价汇总表
工程名称：女子分监狱新建垃圾桶摆放场 |  |  | 标段：
序号 | 项目名称 | 金额(元) | 备注
编号 | 项目名称 | 招标金额 | 备注
1 | 暂列金额 | 1600.00
2 | 暂估价
2.1 | 材料暂估价
2.2 | 专业工程暂估价 | 0.00
3 | 计日工
4 | 总承包服务费
合计

## 规费、税金项目清单_表—13
规 费、税 金 项 目 清 单
工程名称：女子分监狱新建垃圾桶摆放场 |  |  |  | 标段：
序号 | 项目名称 | 计算基础 | 计算基数 | 计算费率(%) | 金额(元)
编号 | 项目名称 | 计算基础 |  | 费率
1 | 规费 | 社会保险费+住房公积金+环境保护税+其他规费
1.1 | 社会保险费 | 分部分项合计+措施项目合计+其他项目合计-参数设备费 |  | 2
1.2 | 住房公积金 | 分部分项合计+措施项目合计+其他项目合计-参数设备费 |  | 0.34
1.3 | 环境保护税 | 分部分项合计+措施项目合计+其他项目合计-参数设备费
1.4 | 其他规费 | 分部分项合计+措施项目合计+其他项目合计-参数设备费
2 | 税金 | 分部分项合计+措施项目合计+其他项目合计+规费-参数甲供材/1.01 |  | 9
3 | 合计 | 规费+税金